## 通用管理要求(00)
类别 | 子类别 | 细分类别 | 隐患编号 | 隐患级别 | 排查内容 | 整改期限(天)
通用管理要求 (00) | 管理要求(0001) | 安全质量(000101) | 00010101 | Ⅱ级 | 未建立健全安全、质量、环保、职业健康等有关制度，或未按制度严格执行；制度未以文件形式下发至相关管理人员。 | 7
|  |  | 00010102 | Ⅱ级 | 未按要求对危险源和环境因素分别进行识别、评价、更新、建立清单及制定防控措施。 | 7
|  |  | 00010103 | Ⅲ级 | 对上级有关安全质量及施工管理等重要文件的传达落实不到位，未及时有效落实有关要求。 | 3
|  |  | 00010104 | Ⅱ级 | 未按照要求编制安全质量管理组织设或未组织评审。 | 7 | Ⅰ级 | 10
|  |  | 00010105 | Ⅲ级 | 安全质量管理组织设计针对性不强或未对相关人员进行交底。 | 3 | Ⅱ级 | 7
|  |  | 00010106 | Ⅱ级 | 高风险工序、关键工序、特殊工序等施工时未按规定执行带班制和旁站制。 | 7 | Ⅲ级 | 3
|  |  | 00010107 | Ⅱ级 | 未明确高风险工序，项目经理未组织编制具有可操作性的应急响应预案，并按规定进行应急演练。 | 7 | Ⅳ级 | 3
|  |  | 00010108 | Ⅰ级 | 没有设置专门安质机构。 | 10
|  |  | 00010109 | Ⅱ级 | 没有配备专职安质人员或人员配备不足。 | 7
|  |  | 00010110 | Ⅱ级 | 项目负责人、安质人员及特殊工种未持证上岗。 | 7
|  | 施工技术(000102) | 00010201 | Ⅰ级 | 危险性较大的分部分项工程施工时，专项施工方案未按规定报批和评审；相关手续不完善。 | 10
|  |  | 00010202 | Ⅰ级 | 需要专家论证的专项方案没有经过专家论证。 | 10
|  |  | 00010203 | Ⅱ级 | 按规定编制作业指导书、安全技术交底。 | 7
|  |  | 00010204 | Ⅲ级 | 作业指导书、安全技术交底编制、发放不及时，完整性、准确性、可行性等不符合管理要求。 | 3
|  |  | 00010205 | Ⅱ级 | 现场没有按照施工方案和技术交底施工。 | 7
|  |  | 00010206 | Ⅱ级 | 测量过程中未按要求执行测量复核制。 | 7
|  |  | 00010207 | Ⅲ级 | 项目部未配备有效期内技术规范、验收规范等。 | 3
|  |  | 00010208 | Ⅱ级 | 仪器设备未检定或不在检定有效期内。 | 7
|  |  | 00010209 | Ⅲ级 | 仪器设备的使用、保管和维护等不符合有关管理规定。 | 3
|  |  | 00010210 | Ⅲ级 | 已实施的方案没有执行情况检查记录或执行检查记录不规范。 | 3
|  | 生产体系运转 (000103) | 00010301 | Ⅱ级 | 主要岗位管理人员不满足合同和施工生产需要。 | 7
|  |  | 00010302 | Ⅰ级 | 因项目组织不力造成工程主要节点工期滞后，未及时采取有效保证工期措施。 | 10
|  | 工程分包(000104) | 00010401 | Ⅰ级 | 项目施工分包管理存在违法违规现象。 | 10
|  |  | 00010402 | Ⅱ级 | 项目劳务用工管理违反有关规定。 | 7
|  | 物资机械(000105) | 00010501 | Ⅱ级 | 主要施工设备、机具没有按照施组、方案要求配备，不满足施工生产的需要。 | 7
|  |  | 00010502 | Ⅱ级 | 大型设备、机具、材料、安全防护用品等未经进场检查、验收。 | 7
|  |  | 00010503 | Ⅱ级 | 购买、使用不合格工料具。 | 7
|  |  | 00010504 | Ⅱ级 | 材料使用未按要求进行管理。 | 7
|  |  | 00010505 | Ⅰ级 | 搅拌站为大包管理模式；操作人员非正式职工，未持证上岗。 | 10
|  |  | 00010506 | Ⅲ级 | 对商品混凝土供应质量没有进行有效管理。 | 3
|  |  | 00010507 | Ⅲ级 | 施工机械设备性能及状况不良、维修保养不到位；无日常检查记录或填写不规范。 | 3
|  |  | 00010508 | Ⅱ级 | 施工机械设备安装、拆除不符合相关规定；特种设备安装拆除单位无资质。 | 7
|  |  | 00010509 | Ⅲ级 | 施工机械设备冬季防护措施不到位。 | 3
|  |  | 00010510 | Ⅲ级 | 机械设备无安全操作规程。 | 3
|  | 施工用电(000106) | 00010601 | Ⅰ级 | 未编制施工用电组织设计或未经评审批准。 | 10
|  |  | 00010602 | Ⅱ级 | 无专职电工或电工未持证上岗；或证件失效。 | 7
|  |  | 00010603 | Ⅲ级 | 电工无维修巡检记录。 | 3
|  |  | 00010604 | Ⅰ级 | 外电线路与在建工程及脚手架、起重机械、场内机动车道等的安全距离不符合规范要求且未采取防护措施。 | 10
|  |  | 00010605 | Ⅱ级 | 防护设施和绝缘隔离措施不符合规范。 | 7
|  |  | 00010606 | Ⅰ级 | 施工用电不符合TN-S系统规定。 | 10
|  |  | 00010607 | Ⅲ级 | 配电系统未采用同一保护方式。 | 3
|  |  | 00010608 | Ⅲ级 | 保护零线引出位置不符合规范。 | 3
|  |  | 00010609 | Ⅲ级 | 保护零线装设开关、熔断器或与工作零线混接。 | 3
|  |  | 00010610 | Ⅲ级 | 保护零线材质、规格及颜色标记不符合规范。 | 3
|  | 消防(000107) | 00010701 | Ⅱ级 | 动火作业未执行动火审批制度。 | 7
|  |  | 00010702 | Ⅲ级 | 灭火器数量、种类不满足要求或消防设施失效。 | 3
|  |  | 00010703 | Ⅲ级 | 施工现场未设置消防通道或消防通道不畅通；消防应急通道无疏散指示灯或应急照明灯。 | 3
|  |  | 00010704 | Ⅲ级 | 防水板焊接、木模板上钢筋焊接、金属焊接或切割等施工场无防火措施。 | 3
|  |  | 00010705 | Ⅲ级 | 总配电柜，分配箱无消防措施。 | 3
|  |  | 00010706 | Ⅱ级 | 临时装饰材料等易燃物料仓库，无防火安全措施。 | 7
|  |  | 00010707 | Ⅱ级 | 电焊等明火作业与各类可易燃物的安全距离不满足要求，无隔离措施。 | 7
|  |  | 00010708 | Ⅱ级 | 气瓶无减压阀、回火截止阀等。 | 7
|  |  | 00010709 | Ⅲ级 | 动火（电气焊）区域有地下管线检查井（室）或未采取有效防护措施。 | 3
|  |  | 00010710 | Ⅲ级 | 未按要求定期对驻地、宿舍进行消防安全检查。 | 3
|  | 起重吊装(000108) | 00010801 | Ⅱ级 | 吊装设备未进场验收。 | 7
|  |  | 00010802 | Ⅱ级 | 吊车未备案，操作人员、司索、信号工未持证上岗。 | 7
|  |  | 00010803 | Ⅱ级 | 吊装设备不符合规范、方案要求。 | 7
|  |  | 00010804 | Ⅱ级 | 吊装作业时存在违反“十不吊”。 | 7
|  |  | 00010805 | Ⅲ级 | 吊车定位不当或支腿不符合要求。 | 3
|  |  | 00010806 | Ⅱ级 | 未对索具、卡环等安全性能装置进行检查；吊绳、缆风绳、卡环质量和规格不符合要求或损坏严重。 | 7
|  |  | 00010807 | Ⅳ级 | 未设置警示标志，无专人防护。 | 3
|  |  | 00010808 | Ⅱ级 | 吊物捆绑不符合要求。 | 7
|  |  | 00010809 | Ⅱ级 | 吊物上站人或吊装时作业半径内有人。 | 7
|  |  | 00010810 | Ⅱ级 | 吊物上堆放或悬挂零星物件。 | 7
|  | 安全防护(000109) | 00010901 | Ⅳ级 | 施工现场人员未配戴或不正确配戴安全帽、安全带或穿拖鞋，酒后上岗的；施工人员未配戴防护用品。 | 3
|  |  | 00010902 | Ⅲ级 | 高处作业未按规定进行临边防护。 | 3
|  |  | 00010903 | Ⅲ级 | 危险场所未设置昼夜明显警示标志和防护措施，或警示标志损坏。 | 3
|  |  | 00010904 | Ⅳ级 | 夜间作业，施工现场照明设备不足。 | 3
|  |  | 00010905 | Ⅲ级 | 安全网未按技术标准搭设，安全网规格、材质不符合要求的。 | 3
|  |  | 00010906 | Ⅱ级 | 安全防护措施不符合规范、方案和交底要求。 | 7
|  |  | 00010907 | Ⅱ级 | 深基坑施工未设置独立的逃生通道。 | 7
|  | 文明施工(000110) | 00011001 | Ⅲ级 | 施工现场文明施工不到位。 | 3

## 隧道工程(01)
类别 | 子类别 | 细分类别 | 隐患编号 | 隐患级别 | 排查内容 | 整改期限(天)
隧道工程(01) | 管理要求(0101) | 方案及交底(010101) | 01010101 | Ⅰ级 | 没有施工方案；没有对施工人员进行技术交底；技术交底中无安全措施，安全交底没有针对性，技术交底上没有交接双方签名。 | 10
|  |  | 01010102 | Ⅰ级 | 方案及交底不满足现场围岩地质、断面大小、覆土厚度、周边管线、建（构）筑物等情况要求。 | 10
|  | 人员管理(010102) | 01010201 | Ⅱ级 | 项目经理、总工等主要管理人员不具备相关工程经验。 | 7
|  |  | 01010202 | Ⅱ级 | 隧道洞口未设专人值班，未建立隧道进出人员动态管理制度。 | 7
|  |  | 01010203 | Ⅱ级 | 高度风险及以上隧道在初期支护未封闭成环段；现场未做到除开挖工序外，其他工序作业人数不超过9人限制。 | 7
|  |  | 01010204 | Ⅱ级 | 洞内人数与门禁监控系统显示不符。 | 7
|  | 设备和器材管理 (010103) | 01010301 | Ⅲ级 | 隧道施工所用各种机具设备未定期进行检验 | 3
|  |  | 01010302 | Ⅳ级 | 混凝土拌和设备、运输设备、混凝土喷射机、混凝土输送泵、通风机、抽水机等施工机械无备用设备。 | 3
|  |  | 01010303 | Ⅳ级 | 施工机械作业场所照明不足 | 3
|  |  | 01010304 | Ⅲ级 | 汽油机械进洞，洞内使用柴油机械未安装废气净化装置或未掺入柴油净化添加剂。 | 3
|  |  | 01010305 | Ⅱ级 | 未设安全通道 | 7
|  |  | 01010306 | Ⅲ级 | 隧道内施工未制定防火责任制，未配备消防器材 | 3
|  |  | 01010307 | Ⅳ级 | 空压机站无防水、降温和保温设施，未按规定配备消防器材;距离居民区较近时无防噪声、防 | 3
|  |  | 01010308 | Ⅲ级 | 未正确佩戴使用防护口罩等专用劳保用品。 | 3
|  | 普通施工材料(010104) | 01010401 | Ⅱ级 | 材料检验不符合相关标准。 | 7
|  |  | 01010402 | Ⅲ级 | 砂浆的强度等级，配合比不符合设计要求。 | 3
|  |  | 01010403 | Ⅲ级 | 止水带的表面有开裂、缺胶和海绵状等影响使用的缺陷。 | 3
|  |  | 01010404 | Ⅳ级 | 防水板的临时存放点未设置消防器材及防火安全警示标志，没有专人负责看管和发放。 | 3
|  |  | 01010405 | Ⅳ级 | 管棚和小导管在作业平台上临时存放时，未根据平台设计荷载及安全性能检算结果确定存放数量和高度，同时没有防止其滚落措施。 | 3
|  |  | 01010406 | Ⅲ级 | 钢筋网片焊接采用的钢筋直径、长度、间距、焊接质量不符合设计规定。 | 3
|  |  | 01010407 | Ⅲ级 | 锚杆不平直、有损伤、表面有裂纹、油污、颗粒状或片状锈蚀现象。 | 3
|  |  | 01010408 | Ⅳ级 | 材料堆码不符合上盖下垫的要求；材料堆放混乱。 | 3
|  | 火工品(010105) | 01010501 | Ⅰ级 | 未建立健全安全规章制度；火工品的领用、使用、退库没有全过程押运、监管；火工品入库、发放、退库未登记；账物不相符。 | 10
|  |  | 01010502 | Ⅱ级 | 库房设置不符合安全要求，监控设备未安装，不符合当地有关民爆物品管理的要求。 | 7
|  |  | 01010503 | Ⅱ级 | 避雷针安放位置、数量不满足安全要求，未经过气象部门鉴定。 | 7
|  |  | 01010504 | Ⅳ级 | 消防器材不满足安全要求，没有进行定期或不定期检查，无设备使用操作规程。 | 3
|  |  | 01010505 | Ⅳ级 | 火工品库房周围无明显的安全标识。 | 3
|  |  | 01010506 | Ⅳ级 | 库管员、押运员不是企业内部职工。 | 3
|  |  | 01010507 | Ⅲ级 | 雷管与炸药没有分开运送，电雷管没有装在绝缘箱内运送。 | 3
|  |  | 01010508 | Ⅲ级 | 库存数量有超过库容量现象。 | 3
|  | 水电供应(010106) | 01010601 | Ⅲ级 | 洞内供电照明线路未按三相五线制布设，不顺直，线路搭接处理不符合要求。 | 3
|  |  | 01010602 | Ⅲ级 | 开挖支架、衬砌台车、防水板台架工作平台未采用低压照明，配电箱、开关箱等没有接地装置和漏电保护装置。 | 3
|  |  | 01010603 | Ⅳ级 | 电线、电缆有破损，破损部位未及时处理。 | 3
|  |  | 01010604 | Ⅳ级 | 电线、高压电缆未与风筒异侧布置。 | 3
|  |  | 01010605 | Ⅳ级 | 电缆的悬挂高度不满足要求。 | 3
|  |  | 01010606 | Ⅲ级 | 成洞地段固定的供电线路，未用绝缘良好的塑料绝缘导线架设;施工地段的临时电线路未采用橡套电缆，未挂设在临时 支架上;竖井、斜井未使用铠装电缆。 | 3
|  |  | 01010607 | Ⅲ级 | 照明和动力电线路安装在同一侧时，未分层架设。 | 3
|  |  | 01010608 | Ⅳ级 | 在动力线路上加挂照明设施。 | 3
|  |  | 01010609 | Ⅳ级 | 隧道内照明未采用防水、防尘灯具。光照度不充足、不均匀，有闪烁。 | 3
|  |  | 01010610 | Ⅳ级 | 洞内主要交通道路、抽水机站等重要场所，无安全照明。 | 3
| 隧道施工(0102) | 洞口施工(010201) | 01020101 | Ⅲ级 | 边、仰坡开挖前未完成洞口排水系统，洞口截水沟位置不合理。 | 3
|  |  | 01020102 | Ⅲ级 | 边、仰坡坡度不符合设计要求。 | 3
|  |  | 01020103 | Ⅱ级 | 边、仰坡拥塌、地表下沉、地基承载力不足、工作面崩塌、偏压、滑坡等情况，未及时处理或未加强防护。 | 7
|  |  | 01020104 | Ⅱ级 | 施工道路、场地等施工破坏原地貌和影响洞口岩体稳定。 | 7
|  |  | 01020105 | Ⅲ级 | 洞口石质边、仰坡的开挖未采用预留光爆层法或预裂爆破法，采用深孔大爆破或集中药包爆破开挖。 | 3
|  |  | 01020106 | Ⅲ级 | 洞口土石方开挖没按设计要求进行边、仰坡放线自上而下分层开挖，分层支护，掏底开挖或上下重叠开挖。 | 3
|  |  | 01020107 | Ⅳ级 | 处于陡峭、高边坡的洞口未增设安全棚、安全栅栏或安全网，危险段未采取加固措施。 | 3
|  |  | 01020108 | Ⅳ级 | 洞口开挖作业区未设置防护栏杆和防护网及人员专用上下通道。 | 3
|  |  | 01020109 | Ⅲ级 | 洞口邻近建(构)筑物时，开挖爆破未采用控制爆破技术，未按要求进行监控。 | 3
|  |  | 01020110 | Ⅲ级 | 洞口施工未按规定进行监控量测工作。 | 3
|  | 明洞施工(010202) | 01020201 | Ⅱ级 | 未制定雨期施工方案或未方案执行。 | 7
|  |  | 01020202 | Ⅲ级 | 明洞开挖前防水、排水措施不到位。 | 3
|  |  | 01020203 | Ⅲ级 | 石质地段开挖未爆破工艺控制，开挖后未立即进行边坡防护。 | 3
|  |  | 01020204 | Ⅱ级 | 在松软地层开挖边、仰坡时，未随挖随支护。 | 7
|  |  | 01020205 | Ⅲ级 | 明洞回填时，衬砌未达到设计强度的70%，防水层施工不及时。 | 3
|  | 超前地质预报(010203) | 01020301 | Ⅱ级 | 超前地质预报工作未纳入现场施工组织统一管理，未编制超前地质预报的安全保障措施。 | 7
|  |  | 01020302 | Ⅲ级 | 地质预报工作前未对操作空间周围安全隐患进行排除。 | 3
|  |  | 01020303 | Ⅱ级 | 采用钻探法预报时，未编制钻孔作业指导书，开钻前未进行安全技术交底。 | 7
|  |  | 01020304 | Ⅱ级 | 在斜井、富水、反坡地段施工时，超前钻探作业未做好钻孔突涌水处治方案。 | 7
|  |  | 01020305 | Ⅰ级 | 钻探过程中发现岩壁松软、掉块或钻孔中的水压、水量突然增大，以及有顶钻等异状时，未停钻并立即上报处理。 | 10
|  |  | 01020306 | Ⅲ级 | 采用钻探法预报时，在残孔内加深炮孔进行探测。 | 3
|  |  | 01020307 | Ⅳ级 | 采用地震波反射法预报时，使用的炸药量大于75g。 | 3
|  |  | 01020308 | Ⅳ级 | 预报设备未按预报方案配置齐全；仪器设备未定期鉴定。 | 3
|  |  | 01020309 | Ⅱ级 | 未对超前地质预报手段所获得的资料进行综合分析与判断，未编制地质综合分析成果报告。 | 7
|  |  | 01020310 | Ⅱ级 | 未根据地质综合分析报告制定针对性施工方案并进行了技术交底。 | 7
|  | 超前支护与加固(010204) | 01020401 | Ⅱ级 | .超前支护加固不及时，每循环之间搭接长度不够。 | 7
|  |  | 01020402 | Ⅲ级 | 未对掌子面稳定情况检查，或未对异常情况及时进行处理。 | 3
|  |  | 01020403 | Ⅲ级 | 进行管棚施工时未记录钻机钻进的各项技术参数和观察钻碴排出和孔内出水的情况。 | 3
|  |  | 01020404 | Ⅳ级 | 预注浆未安装流量计和压力表，注浆压力超过注浆管和止浆设施的最大额定值；注浆管接头未连接牢固。 | 3
|  |  | 01020405 | Ⅲ级 | 帷幕注浆没有单项设计；进行帷幕注浆前，未对后方已开挖地段一定范围内采取锚喷或混凝土加固措施。 | 3
|  |  | 01020406 | Ⅲ级 | 在洞内施工管棚时，未按要求设置管棚工作室；管棚工作室内亮度不满足施工要求。 | 3
|  |  | 01020407 | Ⅳ级 | 管棚导向墙基础不稳定，钻机作业平台不牢固。 | 3
|  |  | 01020408 | Ⅲ级 | 小导管直径、壁厚、长度、间距、角度、搭接长度不符合设计要求，小导管与刚架连接不牢固，未按设计要求进行注浆。 | 3
|  |  | 01020409 | Ⅲ级 | 管棚节间套丝连接长度不满足要求。 | 3
|  |  | 01020410 | Ⅲ级 | 管棚钻进时，未做好钻进记录；未根据钻孔揭示的围岩情况及时制定针对性施工方案。 | 3
|  | 开挖施工(010205) | 01020501 | Ⅱ级 | 开挖工法不满足现场施工安全需要。 | 7
|  |  | 01020502 | Ⅳ级 | 未及时观察、描述开挖面地层的层理、节理、裂隙结构状况、岩体的软弱程度、出水量大小等，未核对设计地质情况。 | 3
|  |  | 01020503 | Ⅱ级 | 两座平行的隧道开挖时，其两个同向开挖工作面未保持合理的纵向距离;间距小的隧道，未采取措施防止后行洞开挖对先行洞产生不良影响。 | 7
|  |  | 01020504 | Ⅱ级 | 采用中隔壁法、交叉中隔壁法开挖隧道时，同层左、右两侧沿纵向错开距离不满足要求。 | 7
|  |  | 01020505 | Ⅱ级 | 侧壁导坑开挖超前中槽部位长度不满足要求。 | 7
|  |  | 01020506 | Ⅲ级 | 隧道双向开挖接近贯通面时，两端施工未加强联系与统一指挥；当隧道两个开挖工作面距离接近 15 m时，未采取一端掘进另一端停止作业并撤走人员和机具的措施。 | 3
|  |  | 01020507 | Ⅲ级 | 台阶上部开挖循环进尺未根据围岩地质条件和初期文护钢架确定合理间距。 | 3
|  |  | 01020508 | Ⅳ级 | 隧道采用机械开挖未划定安全作业区域，未设置警示标志。 | 3
|  |  | 01020509 | Ⅳ级 | 隧道采用人工开挖时，作业人员未保持必要的安全操作距离，未设专人指挥。 | 3
|  |  | 01020510 | Ⅲ级 | 隧道找顶没有通风，没有专人指挥，照明不足;找顶后未进行安全确认合格后，其他作业人员 | 3
|  | 出渣运输(010206) | 01020601 | Ⅳ级 | 出碴前作业面空气不符合质量要求，掌子面照明不足。 | 3
|  |  | 01020602 | Ⅳ级 | 装碴作业时未设定安全区域，有非作业人员进入安全区域。 | 3
|  |  | 01020603 | Ⅱ级 | 装碴过程中，未安排人员观察开挖面围岩的稳定情况，发现松动岩石或有塌方征兆时，未及时采取措施。 | 7
|  |  | 01020604 | Ⅲ级 | 车辆装载不合理，超限、超载、偏载，人货混装。 | 3
|  |  | 01020605 | Ⅲ级 | 隧道施工运输路线的空间不满足最小行车限界要求，未根据不同的运输方式，在洞口、台架、设备、设施等位置设置信号和标志予以警示 。 | 3
|  |  | 01020606 | Ⅲ级 | 运输线路或道路不平整 、不畅通，未设专人按标准规定的要求进行维修和养护。线路或道路两侧的废碴和杂物未及时清除。 | 3
|  |  | 01020607 | Ⅳ级 | 隧道洞口、平交道口、狭窄的施工场地未设置慢行标志。 | 3
|  |  | 01020608 | Ⅳ级 | 出碴时没有设专人指挥车辆装碴作业。 | 3
|  |  | 01020609 | Ⅱ级 | 仰拱便桥每次架设完后，没有进行检查，照明不满足行车需要。 | 7
|  | 初期支护(010207) | 01020701 | Ⅱ级 | 未及时进行初期支护。 | 7
|  |  | 01020702 | Ⅲ级 | 隧道支护施工顺序不满足规范、设计要求。 | 3
|  |  | 01020703 | Ⅳ级 | 采用钢筋网喷射混凝土时，钢筋网与锚杆或其他固定装置连接不牢固。 | 3
|  |  | 01020704 | Ⅳ级 | 锚杆施工前未按要求进行初喷作业，打设锚杆时未对围岩面进行清危和处理。 | 3
|  |  | 01020705 | Ⅳ级 | 锚杆钻孔前未按设计要求定出孔位，做出标记，孔距误差不符合规范要求。 | 3
|  |  | 01020706 | Ⅲ级 | 锚杆孔的方向应符合设计要求，锚杆垫板应与基面密贴。 | 3
|  |  | 01020707 | Ⅲ级 | 钻孔方向、深度、锚杆直径和锚杆的插入深度不符合设计和规范要求。 | 3
|  |  | 01020708 | Ⅲ级 | 锚杆孔内灌注砂浆填满不密实。 | 3
|  |  | 01020709 | Ⅲ级 | 喷射混凝土厚度及施工工艺不满足要求。 | 3
|  |  | 01020710 | Ⅳ级 | 锚杆安装完毕以后未进行抽样检查。 | 3
|  | 仰供施工(010208) | 01020801 | Ⅱ级 | 仰拱开挖有欠挖现象或超挖后用虚碴回填。 | 7
|  |  | 01020802 | Ⅰ级 | 仰拱施工与掌子面的距离超红线。 | 10
|  |  | 01020803 | Ⅱ级 | 仰拱一次开挖长度不符合要求。 | 7
|  |  | 01020804 | Ⅰ级 | 仰拱施工未及时闭合成环。 | 10
|  |  | 01020805 | Ⅲ级 | 仰拱栈桥未按方案、交底搭设。 | 3
|  |  | 01020806 | Ⅱ级 | 仰拱与小边墙分开施工，未一次浇筑成型。 | 7
|  |  | 01020807 | Ⅳ级 | 集水井防护盖板不符合要求。 | 3
|  |  | 01020808 | Ⅱ级 | 仰拱初支表面虚渣未清理或清理不彻底。 | 7
|  | 防水施工(010209) | 01020901 | Ⅲ级 | 防水板铺设前未对基面进行处理、验收。 | 3
|  |  | 01020902 | Ⅳ级 | 浆砌水沟砌缝砂浆不饱满、不密实；不铺砌的石质水沟的缝隙未填塞密实；填土上的水沟的基底未夯实。 | 3
|  |  | 01020903 | Ⅳ级 | 洞内施工排水不畅通。 | 3
|  |  | 01020904 | Ⅲ级 | 集水坑不满足施工要求。 | 3
|  |  | 01020905 | Ⅲ级 | 在膨胀岩、土质地层、围岩松软地段，未铺砌水沟或未采用管槽排水。 | 3
|  |  | 01020906 | Ⅲ级 | 防水板铺设完毕衬砌施做之前，未对焊缝进行充气试验。 | 3
|  |  | 01020907 | Ⅲ级 | 防水板铺设地段未配备足够数量的消防器材；作业区内消防措施不到位。 | 3
|  |  | 01020908 | Ⅲ级 | 防水板搭接宽度、焊接质量不符合要求；焊接工艺不符合要求。 | 3
|  |  | 01020909 | Ⅲ级 | 变形缝、施工缝处的止水带、止水条等安装不符合要求。 | 3
|  |  | 01020910 | Ⅲ级 | 盲沟、盲管施作不符合设计要求。 | 3
|  | 衬砌施工(010210) | 01021001 | Ⅰ级 | 衬砌施工与掌子面等的距离超红线。 | 10
|  |  | 01021002 | Ⅲ级 | 注浆孔的数目、布置、间距、孔深等不符合设计和规范要求。 | 3
|  |  | 01021003 | Ⅳ级 | 混凝土浇注过程中未安排专人对台车及模板进行检查。 | 3
|  |  | 01021004 | Ⅱ级 | 隧道衬砌厚度小于设计厚度。 | 7
|  |  | 01021005 | Ⅱ级 | 施工缝的留设位置和处理不符合设计和施工技术方案的要求。 | 7
|  |  | 01021006 | Ⅲ级 | 混凝土表面出现裂缝。 | 3
|  |  | 01021007 | Ⅲ级 | 钢筋规格、数量及连接等不符合设计要求。 | 3
|  |  | 01021008 | Ⅳ级 | 钢筋的加工不符合设计要求。 | 3
|  |  | 01021009 | Ⅲ级 | 钢筋焊接时未对防水板采取有效保护措施。 | 3
|  |  | 01021010 | Ⅲ级 | 衬砌台车就位后未坚持每环检查验收。 | 3
|  | 监控量测(010211) | 01021101 | Ⅱ级 | 未编制监控量测专项方案或未按要求报批。 | 7
|  |  | 01021102 | Ⅱ级 | 未按专项方案进行监控量测。 | 7
|  |  | 01021103 | Ⅱ级 | 量测仪器的精度、性能、保养不满足要求。 | 7
|  |  | 01021104 | Ⅲ级 | 数据处理不及时、不准确，未反馈指导现场施工。 | 3
|  |  | 01021105 | Ⅱ级 | 每日量测结果未及时反馈至项目经理和总工，当量测出现异常时，未及时召开会议、分析原因、制定处理措施。 | 7
|  |  | 01021106 | Ⅲ级 | 现场未对监控量测点进行有效保护。 | 3
|  | 模板、支架、台车(010212) | 01021201 | Ⅱ级 | 模板加固完后未经过验收。 | 7
|  |  | 01021202 | Ⅲ级 | 模板安装不稳定牢固，接缝不严密。模板与混凝土接触面未清理干净、未涂刷隔离剂。浇筑混凝土前，模板内的积水和杂物未清理干净。 | 3
|  |  | 01021203 | Ⅱ级 | 模板、支(拱)架、台车的强度、刚度和稳定性没有进行检算。 | 7
|  |  | 01021204 | Ⅳ级 | 作业台架不稳固；各种作业平台未配置制动装置。 | 3
|  |  | 01021205 | Ⅲ级 | 衬砌作业台架、作业平台四周未设置安全栏杆、密闭式。 | 3
|  |  | 01021206 | Ⅲ级 | 模板支架没有经过检查验收，无检查验收记录。 | 3
|  |  | 01021207 | Ⅳ级 | 台车上未设置明显的限界和其它安全警示标志。 | 3
|  |  | 01021208 | Ⅳ级 | 台车上线路布置、灯具使用等用电情况不规范。 | 3
|  |  | 01021209 | Ⅲ级 | 台车行走钢轨连接螺栓数量不足或调节丝杆悬空，台车稳定性差 | 3
|  | 斜井与竖井(010213) | 01021301 | Ⅲ级 | 斜井、竖井井口周边的截水、排水系统和防冲刷设施未在开挖前规划，未施作。斜井洞门、竖井锁口圈未及时施作。 | 3
|  |  | 01021302 | Ⅱ级 | 斜井、竖井的边仰坡开挖采用大开挖、大爆破，开挖坡面未及时进行防护，坡面有危石时未进行清除或防护。 | 7
|  |  | 01021303 | Ⅱ级 | 斜井、竖井与正洞连接处在开挖前未检查围岩稳定情况，或开挖后未及时支护和监控量测。 | 7
|  |  | 01021304 | Ⅱ级 | 长大斜井未制定专项抽排水设计方案及应急预案或方案未经有关单位评审。 | 7
|  |  | 01021305 | Ⅲ级 | 长大斜井未配备双电源和双管路，不能保证在系统电源断电后立即切换到备用电源上。 | 3
|  |  | 01021306 | Ⅲ级 | 坡率较大的斜井未设置紧急避险设施。 | 3
|  |  | 01021307 | Ⅳ级 | 竖井井架天轮棚未安装避雷针，井架未安装接地线。 | 3
|  | 通风防尘(010214) | 01021401 | Ⅲ级 | 供风、供水管道安装不牢固，存在漏风、漏水现象。 | 3
|  |  | 01021402 | Ⅲ级 | 隧道施工通风未纳入工序管理，未设专人负责管理。 | 3
|  |  | 01021403 | Ⅲ级 | 长大隧道施工没有备用通风机和电源。 | 3
|  |  | 01021404 | Ⅳ级 | 通风管沿线未按要求设置警示标志或色灯。 | 3
|  |  | 01021405 | Ⅳ级 | 洞内空气条件不满足要求，通视条件差。 | 3
|  | 冬季施工(010215) | 01021501 | Ⅲ级 | 供水系统保护不到位。 | 3
|  |  | 01021502 | Ⅲ级 | 混凝土冬期施工时，未按专项方案执行。 | 3
|  | 文明施工(010216) | 01021601 | Ⅲ级 | 施工作业区未树立警示牌；未设置必要的安全防护装置。 | 3
|  |  | 01021602 | Ⅲ级 | 作业区环保、水保情况不符合规定要求。 | 3
|  |  | 01021603 | Ⅳ级 | 混凝土表面被污染，成品保护不符合要求。 | 3
|  |  | 01021604 | Ⅳ级 | 洞内杂物清理不彻底。 | 3
|  |  | 01021605 | Ⅳ级 | 隧道道路未洒水降尘。 | 3
|  |  | 01021606 | Ⅳ级 | 渣土车出场未覆盖到位，车轮未清洗干净。 | 3
| 不良地质隧道(0103) | 瓦斯隧道(010301) | 01030101 | Ⅰ级 | 未编制专项安全施工方案或未经过专家论证。 | 10
|  |  | 01030102 | Ⅲ级 | 未建立专门机构进行通风、防突、防爆及瓦斯检测工作，消防设施没按要求配置。 | 3
|  |  | 01030103 | Ⅱ级 | 隧道掌子面空气温度不满足安全要求(不得超过28℃，超过30℃必须停工)。 | 7
|  |  | 01030104 | Ⅱ级 | 对施工作业人员及管理人员未进行专项安全技术教育、交底。 | 7
|  |  | 01030105 | Ⅰ级 | 爆破工、电工、瓦斯检测人员等未持证上岗。 | 10
|  |  | 01030106 | Ⅰ级 | 瓦斯浓度超过规定的允许值时，未按方案采取有效措施处理。 | 10
|  |  | 01030107 | Ⅰ级 | 开挖后未及时进行喷锚支护，未封闭围岩、堵塞岩隙。 | 10
|  |  | 01030108 | Ⅱ级 | 光面爆破效果差，造成瓦斯积聚;未采用湿式钻孔。 | 7
|  |  | 01030109 | Ⅱ级 | 未执行"一炮三检制"和"三人连锁爆破制"。 | 7
|  |  | 01030110 | Ⅱ级 | 瓦斯工区爆破作业未使用煤矿许用炸药，同一工作面使用两种不同品种的炸药。 | 7
|  | 膨胀土地层隧道(010302) | 01030201 | Ⅰ级 | 支护未紧跟开挖，封闭不及时，初期支护与围岩不密贴。 | 10
|  |  | 01030202 | Ⅱ级 | 采用钻爆法开挖时，开挖循环进尺和炸药用量未按规定控制。 | 7
|  |  | 01030203 | Ⅲ级 | 岩面未及时初喷封闭，或施工用水未严格控制，而使岩面含水量增大。 | 3
|  |  | 01030204 | Ⅱ级 | 未按设计及方案要求预留核心土。 | 7
|  |  | 01030205 | Ⅱ级 | 对浅埋段地表出现地裂、地沟等地质现象时，未进行有效处理（回填、加强排水系统）。 | 7
|  |  | 01030206 | Ⅱ级 | 仰拱未按规定要求（半幅）开挖。 | 7
|  |  | 01030207 | Ⅱ级 | 监测项目（洞身周边位移、拱顶下沉、围岩应力及位移、浅埋段地表位移等）不齐全，监测数据未及时采集或数据不真实。 | 7
|  | 岩溶隧道(010303) | 01030301 | Ⅰ级 | 未按规定进行超前地质预报。 | 10
|  |  | 01030302 | Ⅰ级 | 当隧道溶洞与地表水存在水力联系时，溶洞处理未选择在旱季进行。 | 10
|  |  | 01030303 | Ⅱ级 | 在溶洞充填体中掘进时，未提前注浆加固。 | 7
|  |  | 01030304 | Ⅱ级 | 钻孔作业前，未超前钻孔探测。 | 7
|  |  | 01030305 | Ⅱ级 | 爆破开挖时，未严格控制开挖进尺，未采取多打孔、打浅孔、小药量爆破。 | 7
|  |  | 01030306 | Ⅲ级 | 当隧道只有一侧遇到溶洞时，未按照先开挖该侧在支护完成后再开挖另一侧的要求施工。 | 3
|  |  | 01030307 | Ⅲ级 | 施工中未检查溶洞顶板，危石处理不及时；当溶洞较大、较高时，未进行安全施工防护。 | 3
|  |  | 01030308 | Ⅲ级 | 无水的溶洞未按要求回填到位。 | 3
|  |  | 01030309 | Ⅲ级 | 二衬施工前，对拱部、底板、侧边墙一定范围内未进一步检查有害空洞情况，存在空洞时未采取措施处理。 | 3
|  | 富水破碎围岩(010304) | 01030401 | Ⅰ级 | 隧道开挖前，未对围岩加固（地表注浆、超前帷幕注浆、降低地下水位等）进行检查。 | 10
|  |  | 01030402 | Ⅰ级 | 发现浑水、携带泥沙、顶钻、高压喷水、水量突然增大等异常情况时，未立即停止施工及分析原因，未及时采取措施进行处理。 | 10
|  |  | 01030403 | Ⅱ级 | 初期支护不及时施作，初支强度不符合要求，未及时闭合成环。 | 7
|  |  | 01030404 | Ⅱ级 | 监控量测体系不完善，监测数据采集不及时或数据不真实。 | 7
|  | 风积沙、含水沙层(010305) | 01030501 | Ⅰ级 | 制专项方案，或未按方案进行注浆、冻结等施工。 | 10
|  |  | 01030502 | Ⅱ级 | 支护不及时，未边挖边喷射混凝土封闭。 | 7
|  | 岩爆(010306) | 01030601 | Ⅰ级 | 对可能发生岩爆的隧道，未对开挖工作面前方的围岩特性、水文地质情况等进行预测、预报。 | 10
|  |  | 01030602 | Ⅱ级 | 开挖施工未按设计、方案执行。 | 7
|  | 黄土隧道(010307) | 01030701 | Ⅱ级 | 洞门及洞口的防排水系统施作不及时。 | 7
|  |  | 01030702 | Ⅲ级 | 在半岩半土层的隧道爆破时未按方案进行加固。 | 3
|  |  | 01030703 | Ⅱ级 | 对洞顶地表冲沟、陷穴、裂缝等未进行处理。 | 7
|  |  | 01030704 | Ⅲ级 | 墙脚、拱脚等隅角处未预留 30 cm用人工开挖，超挖回填不符合要求。 | 3
|  |  | 01030705 | Ⅱ级 | 循环进尺超红线。 | 7
|  |  | 01030706 | Ⅱ级 | 隧道基底处理不符合要求。 | 7
|  |  | 01030707 | Ⅱ级 | 发现突水、异常变形等不安全因素时，未及时采取有效措施进行处理。 | 7
|  |  | 01030708 | Ⅱ级 | 初期支护施作不及时。 | 7
|  |  | 01030709 | Ⅱ级 | 施工用水浸泡黄土隧道基底。 | 7
|  | 高原冻土隧道(010308) | 01030801 | Ⅱ级 | 洞口边、仰坡的开挖未遵循"快开挖、快防护"的原则，边、仰坡的暴露时间过长。 | 7
|  |  | 01030802 | Ⅲ级 | 温暖季节，未采取空气调节措施降低洞内环境温度。 | 3
|  |  | 01030803 | Ⅱ级 | 开挖爆破后，未尽快用喷混凝土封闭围岩表面控制围岩表层融化。 | 7
|  |  | 01030804 | Ⅱ级 | 衬砌混凝土施作不及时。 | 7
|  |  | 01030805 | Ⅱ级 | 未采取有效的防排水措施防止高寒隧道冻胀破坏。 | 7
|  |  | 01030806 | Ⅲ级 | 未采取合理有效的通风及供氧措施。 | 3

## 地铁工程(暗挖、盾构)(02）
类别 | 子类别 | 细分类别 | 隐患编号 | 隐患级别 | 排查内容 | 整改期限(天)
地铁工程(暗挖、盾构)(002） | 竖井(0201) | 围护结构(020101)
|  | 提升设备(020102) | 2010201 | Ⅱ级 | 提升架及提升设备未按规定进行验收取证，提前使用。 | 7
|  |  | 2010202 | Ⅱ级 | 未安装限位装置，安全行程不符合规范要求。 | 7
|  |  | 2010203 | Ⅲ级 | 每日未进行电动葫芦和钢丝绳的检查。 | 3
|  |  | 2010204 | Ⅱ级 | 吊沟无防脱落装置，长钢筋、钢管未有效捆扎，两端无防窜出装置。 | 7
|  | 人行通道(020103) | 2010301 | Ⅱ级 | 竖井安全通道不通畅或防护措施不到位。 | 7
|  | 降水、排水(020104) | 2010401 | Ⅱ级 | 地下水位未降至规定深度，开挖面出现明水，抽排不及时。 | 7
|  |  | 2010402 | Ⅲ级 | 竖井四周无排水措施或未按方案施作。 | 3
|  | 竖井开挖(020105) | 2010501 | Ⅱ级 | 掘进方法或循环进尺不符合技术交底要求。 | 7
|  |  | 2010502 | Ⅱ级 | 竖井爆破面未按照施工方案进行防护和覆盖。 | 7
|  |  | 2010503 | Ⅲ级 | 吊斗出土时井下作业人员未避让，无指挥联络信号。 | 3
|  | 防护及应急(020106) | 2010601 | Ⅱ级 | 竖井施工期间井内未配备足够的逃生通道。 | 7
|  |  | 2010602 | Ⅲ级 | 竖井口未安装防护围栏和密目网、踢脚板。 | 3
|  | 竖井支护(020107) | 2010701 | Ⅲ级 | 未按要求施作竖向超前支护。 | 3
|  |  | 2010702 | Ⅱ级 | 井壁出现超挖，初支背后回填注浆不及时。 | 7
|  |  | 2010703 | Ⅲ级 | 环向格栅接头不牢固，纵向连接筋间距、焊接质量不满足设计和规范要求。 | 3
|  |  | 2010704 | Ⅱ级 | 未及时安装竖井临时型钢支撑。 | 7
|  | 竖井转正洞(020108) | 2010801 | Ⅰ级 | 斜井、竖井与正洞连接处施工未执行专项施工方案和安全技术措施。 | 10
|  |  | 2010802 | Ⅱ级 | 未按设计及交底要求预埋暗梁、超前管棚、小导管等预加固措施。 | 7
|  |  | 2010803 | Ⅰ级 | 未按设计工法及方案要求进行马头门破除。 | 10
|  |  | 2010804 | Ⅱ级 | 未按方案或交底顺序转正洞，转正洞上下台阶及左右洞错开距离不符合设计及规范要求。 | 7
|  |  | 2010805 | Ⅳ级 | 马头门破除脚手架设不满足规范要求，现场无安全防护标识。 | 3
| 暗挖隧道(0202) | 隧道开挖(020201) | 2020101 | Ⅰ级 | 未按设计工法开挖，上下台阶或左右导洞距离超过规范要求。 | 10
|  |  | 2020102 | Ⅱ级 | 左右线掘进面的距离小于规范及设计规定。 | 7
|  |  | 2020103 | Ⅰ级 | 拱部、侧墙存在多榀同时开挖一次支护情况。 | 10
|  |  | 2020104 | Ⅱ级 | 不同断面的转换未按技术交底进行施工。 | 7
|  |  | 2020105 | Ⅱ级 | 未按方案留置核心土，掌子面不能自稳。 | 7
|  |  | 2020106 | Ⅲ级 | 土方开挖存在欠挖现象。 | 3
|  |  | 2020107 | Ⅱ级 | 未按规定进行氧气、瓦斯、有害气体、粉尘检测。 | 7
|  |  | 2020108 | Ⅱ级 | 未对断面尺寸进行复测，未定期对导线进行复核和联系测量。 | 7
|  |  | 2020109 | Ⅲ级 | 因故停工前，初支封闭、仰拱二衬未按规定施作到位。 | 3
|  |  | 2020110 | Ⅱ级 | 未根据围岩变形量异常情况及时采取有效措施。 | 7
|  | 超前支护(020202) | 2020201 | Ⅱ级 | 超前管棚、导管、锚杆打设长度、角度、数量、间距不符合设计要求。 | 7
|  |  | 2020202 | Ⅱ级 | 超前注浆参数不符合设计及现场试验要求，注浆效果差。 | 7
|  | 初期支护(020203) | 2020301 | Ⅱ级 | 钢架或格栅连接不到位，连接质量不符合要求；纵向间距超出设计及规范允许值。 | 7
|  |  | 2020302 | Ⅱ级 | 隧道开挖后钢架或格栅未及时成环。 | 7
|  |  | 2020303 | Ⅱ级 | 临时仰拱与正洞格栅钢架连接不牢固，未采取措施。 | 7
|  |  | 2020304 | Ⅱ级 | 锁脚锚杆（管）打设长度、角度、位置、数量不符合要求，锁脚锚管没有注浆。 | 7
|  |  | 2020305 | Ⅲ级 | 初喷混凝土（平整度、厚度、强度）不符合设计要求。 | 3
|  |  | 2020306 | Ⅱ级 | 初期支护背后脱空或其他填充物，或初支背后回填注浆不及时。 | 7
|  |  | 2020307 | Ⅲ级 | 仰拱开挖存在积水，喷射混凝土前水未排干。 | 3
|  |  | 2020308 | Ⅲ级 | 预埋件安装位置不准确、预留长度不符合设计要求。 | 3
|  |  | 2020309 | Ⅱ级 | 钢筋网片加工及安装不符合设计要求。 | 7
|  | 临时支护拆除(020204) | 2020401 | Ⅱ级 | 大断面隧道临时支护拆除无专项方案和应急预案。 | 7
|  |  | 2020402 | Ⅰ级 | 临时中隔壁拆除时间、拆除长度及顺序不符合方案要求。 | 10
|  |  | 2020403 | Ⅲ级 | 临时中隔壁拆除时，两端没有安排人员进行安全防护。 | 3
|  | 防水施工(020205) | 2020501 | Ⅱ级 | 防水板铺设作业面无灭水器材或数量不够，没有禁火警示标识。 | 7
|  |  | 2020502 | Ⅳ级 | 防水板铺设前基面未处理或处理质量不合格。 | 3
|  |  | 2020503 | Ⅱ级 | 防水板搭接、焊接不符合要求或破损。 | 7
|  |  | 2020504 | Ⅲ级 | 止水带破损或安装位置不准确。 | 3
|  | 二衬施工(020206) | 2020601 | Ⅲ级 | 模板台车移动时设备、电线、管路未撤除，未加保护，无统一指挥。 | 3
|  |  | 2020602 | Ⅱ级 | 隧道纵坡较大时二衬台车无防滑溜措施。 | 7
|  |  | 2020603 | Ⅰ级 | 变断面采用钢管支架等方式浇注二衬的，方案和检算书未审批，或未按方案进行支架搭设、验收。 | 10
|  |  | 2020604 | Ⅲ级 | 二衬钢筋加工、绑扎、焊接质量不满足设计和规范要求。 | 3
|  | 洞内运输(020207) | 2020701 | Ⅲ级 | 洞内运输车辆性能、状况不符合安全规定；安全措施不符合要求。 | 3
|  |  | 2020702 | Ⅲ级 | 施工车辆未限速行驶或载人车辆无安全措施。 | 3
|  |  | 2020703 | Ⅲ级 | 行车地段照明差，不符合安全规定。 | 3
|  |  | 2020704 | Ⅲ级 | 洞内运输道路无养护维修，存在积水，堆截物较多，路况差。 | 3
|  |  | 2020705 | Ⅲ级 | 洞内没有明显的限速标示识，车身没有贴反光贴。 | 3
|  | 洞内通风(020208) | 2020801 | Ⅱ级 | 通风机功率不能满足洞内供风需要。 | 7
|  |  | 2020802 | Ⅱ级 | 隧道通风管口距作业面过长、通风管破损或通风压力不足，隧道内烟尘过大。 | 7
|  |  | 2020803 | Ⅰ级 | 在有害气体隧道（瓦斯）施工时，未采取有效检测、报警、通风等专业防范措施。 | 10
|  | 洞内照明(020209) | 2020901 | Ⅳ级 | 洞内作业地段照明亮度不足。 | 3
| 盾构隧道 | 盾构机进出洞吊装(020301) | 2030101 | Ⅰ级 | 未编制、审批盾构机吊装、解体施工方案即实施作业。 | 10
|  |  | 2030102 | Ⅱ级 | 吊装过程未严格执行吊装方案和安全操作规程。 | 7
|  | 盾构始发、接收(020302) | 2030201 | Ⅰ级 | 盾构始发、接收未制定专项方案，未经专家论证、评估。 | 10
|  |  | 2030202 | Ⅰ级 | 盾构机安装、拆卸，负环拆除，始发架、接收架、反力架未编制专项方案。 | 10
|  |  | 2030203 | Ⅱ级 | 盾构始发、到达前，端头土体加固效果未经检查。 | 7
|  |  | 2030204 | Ⅲ级 | 洞口围护结构破除未按交底顺序破除。 | 3
|  |  | 2030205 | Ⅱ级 | 进出洞未按设计或方案要求安装止水橡胶帘布和扇形压板。 | 7
|  |  | 2030206 | Ⅱ级 | 反力架安装不符合方案及规范要求，竖梁、横梁及预埋钢板与底板混凝土结构之间的连接不牢固，焊缝不满足图纸和规范要求。 | 7
|  |  | 2030207 | Ⅱ级 | 发射架、接收架轴线未复核，发射架平面支撑焊接质量不满足设计要求，不具有足够的刚度和强度，导轨不顺直。 | 7
|  |  | 2030208 | Ⅰ级 | 地下水位未降至规定深度就进行始发或接收作业。 | 10
|  |  | 2030209 | Ⅰ级 | 未进行进洞条件验收。 | 10
|  | 盾构掘进(020303) | 2030301 | Ⅱ级 | 未对盾构姿态进行复核，未按相关规定进行线路轴线偏差复核。 | 7
|  |  | 2030302 | Ⅰ级 | 盾构机在管片拼装或停机较长时间时，没有采取技术措施防止开挖面压力降低。 | 10
|  |  | 2030303 | Ⅰ级 | 掘进参数异常、姿态异常、地面沉降超限未采取有效措施。 | 10
|  |  | 2030304 | Ⅰ级 | 遇到特殊地层如瓦斯或其他有毒有害气体超限时，未采取处理措施。 | 10
|  |  | 2030305 | Ⅲ级 | 未按要求对盾构机进行检查、维修保养，无保养记录。 | 3
|  |  | 2030306 | Ⅱ级 | 盾构出土过量未采取有效措施。 | 7
|  | 管片拼装(020304) | 2030401 | Ⅱ级 | 管片堆放场地不平整，堆放超高未采取防范措施；管片存放不符合要求。 | 7
|  |  | 2030402 | Ⅲ级 | 管片吊装过程，无专人指挥（无证指挥）。 | 3
|  |  | 2030403 | Ⅱ级 | 管片未按要求粘贴密封止水条，止水条遭到破坏未经处理投入使用。 | 7
|  |  | 2030404 | Ⅱ级 | 盾构隧道管片错台、漏水、管片裂纹超过规范允许值。 | 7
|  |  | 2030405 | Ⅰ级 | 盾构隧道轴线偏离中心线超过规范允许值。 | 10
|  |  | 2030406 | Ⅲ级 | 管片吊运、拼装过程中连接不牢或无防滑脱装置。 | 3
|  |  | 2030407 | Ⅲ级 | 管片拼装螺栓未按要求拧紧。 | 3
|  |  | 2030408 | Ⅲ级 | 拼装机旋转时，旋转范围有人或障碍物。 | 3
|  |  | 2030409 | Ⅲ级 | 管片在卸车、运输、安装过程中有破损。 | 3
|  | 同步注浆及二次注浆(020305) | 2030501 | Ⅰ级 | 同步注浆压力和注浆量不满足设计和方案要求，不能及时填充衬砌环脱出盾尾形成的建筑空隙。 | 10
|  |  | 2030502 | Ⅰ级 | 二次注浆不及时、注浆数量不足，地表沉降量超限。 | 10
|  |  | 2030503 | Ⅲ级 | 注浆作业的操作平台搭设不牢固，无避让车辆防护措施。 | 3
|  | 进仓及换刀(020306) | 2030601 | Ⅰ级 | 开仓换刀未编制方案或方案未评审。 | 10
|  |  | 2030602 | Ⅰ级 | 常带压开仓前未对土体稳定性进行评价，未对地下水位进行观测。 | 10
|  |  | 2030603 | Ⅰ级 | 进仓前未进行有毒气体检测。 | 10
|  |  | 2030604 | Ⅲ级 | 压力作业人员未体检、未按规定配备劳动防护用品。 | 3
|  |  | 2030605 | Ⅱ级 | 进仓作业人员未持证上岗；未进行培训、交底。 | 7
|  | 洞内人行通道(020307) | 2030701 | Ⅲ级 | 人行通道宽度不足45cm或通道不畅通。 | 3
|  |  | 2030702 | Ⅲ级 | 走道板缺失、破损或支架损坏，通道与轨道间无可靠隔离防护措施。 | 3
|  | 洞内机车运输(020308) | 2030801 | Ⅱ级 | 电瓶车未安装安全警示装置，停驶时无防溜车措施。 | 7
|  |  | 2030802 | Ⅱ级 | 电瓶车移动时无信号工指挥，联络信号不合理、准确，未鸣笛警示。 | 7
|  |  | 2030803 | Ⅲ级 | 电瓶车未按要求进行日常检查和维修，检查制动系统。 | 3
|  |  | 2030804 | Ⅲ级 | 轨枕、轨道间距不符合标准，轨道、道岔与轨枕无专人进行巡回检查、养护和维修。 | 3
|  |  | 2030805 | Ⅲ级 | 隧道内存在杂物未清理、积泥（水）等现象，影响车辆通行。 | 3
|  |  | 2030806 | Ⅲ级 | 电瓶车运输搭载人。 | 3
| 联络通道(0204) | 联络通道(020401) | 2040101 | Ⅰ级 | 联络通道加固、开挖等未按设计或方案进行。 | 10
|  |  | 2040102 | Ⅱ级 | 联络通道处管片拆除未按方案顺序进行。 | 7
| 降水工程(0205) | 降水井施作(020501) | 2050101 | Ⅱ级 | 降水井施工未按设计进行参数设置，降水井打设深度不符合设计要求。 | 7
|  |  | 2050102 | Ⅱ级 | 降水井成井质量差，出现井壁堵塞，不能正常抽水作业。 | 7
|  | 降水作业(020502) | 2050201 | Ⅱ级 | 降水井降水运行过程中抽出的水中含砂率超标，抽出的水长期浑浊不清。 | 7
|  |  | 2050202 | Ⅱ级 | 未及时抽水或抽水能力不够，地下水位未降至设计及规范要求水位。 | 7
|  |  | 2050203 | Ⅲ级 | 降水井电缆没有保护措施，存存在漏电风险。 | 3
|  |  | 2050204 | Ⅰ级 | 对承压水未按要求定期检查承压水头，把承压水头控制在规定范围内。 | 10
|  |  | 2050205 | Ⅱ级 | 没有备用抽水设备、没有备用应急电源。 | 7
|  | 水位监测(020503) | 2050301 | Ⅱ级 | 未按要求设置水位观测井，未按要求频次进行水位监测。 | 7
| 监控量测(0206) | 测点布设(020601) | 2060101 | Ⅱ级 | 未按监测方案对周边建（构）筑物、地下管线进行监测点布设。 | 7
|  |  | 2060102 | Ⅳ级 | 测点埋设不规范、不及时。 | 3
|  | 测点保护(020602) | 2060201 | Ⅲ级 | 未对监测点进行有效保护，测点破坏后未及时补设、补测。 | 3
|  | 监测及数据处理(020603) | 2060301 | Ⅱ级 | 未在规定的时间内测得初始读数。 | 7
|  |  | 2060302 | Ⅱ级 | 未按规定频次连续监测，随意终止监测。 | 7
|  |  | 2060303 | Ⅱ级 | 测量完成后未在规定时间进行数据处理、上报。 | 7
|  |  | 2060304 | Ⅰ级 | 监测数据出现达到预（报）警值时，未及时原因分析，未采取措施。 | 10
| 地下管线(0207) | 管线调查(020701) | 2070101 | Ⅱ级 | 未对施工影响范围内的地下管线进行全面调查和物探。 | 7
|  |  | 2070102 | Ⅱ级 | 对施工范围内已探明管线没有标识，作业前没有人工开挖探坑或探槽探明准确位置。 | 7
|  | 管线保护(020702) | 2070201 | Ⅱ级 | 管线悬吊保护未按方案施实到位，吊杆或钢梁与管底不密贴。 | 7
|  |  | 2070202 | Ⅲ级 | 土方开挖及吊装作业时没有警示牌和必要的安全防护措施。 | 3
|  | 异常处置(020703) | 2070301 | Ⅰ级 | 对临近基坑的周边的上水管、雨污水管、燃气管出现渗漏未及时进行防渗漏处理。 | 10
|  |  | 2070302 | Ⅱ级 | 未制定管线保护应急预案及相关管线单位的联系方式、电话以及明确阀门位置。 | 7
| 渣土输运(0208) | 渣土运输单位(020801) | 2080101 | Ⅲ级 | 选用不具备资质的渣土运输单位。 | 3
|  |  | 2080102 | Ⅲ级 | 渣土运输准运证过期未补办的。 | 3
|  | 渣土运输管理(020802) | 2080201 | Ⅳ级 | 渣土运输车辆性能、证照不符合要求。 | 3
|  |  | 2080202 | Ⅳ级 | 施工现场入出口处未设置洗车槽及专门清洗设备设施的。 | 3
|  |  | 2080203 | Ⅳ级 | 夜间渣土运输作业项目部值班旁站人员不在岗的。 | 3

## 深基坑(03)
类别 | 子类别 | 细分类别 | 隐患编号 | 隐患级别 | 排查内容 | 整改期限(天)
深基坑(03) | 管理要求(0301) | 施工调查(030101) | 3010101 | Ⅱ级 | 没有对基坑周边、地下管线、水文地质等进行详细调查。 | 7
|  |  | 3010102 | Ⅲ级 | 没有调查报告和图表说明等。 | 3
|  | 既有建筑、管线的保护(030102) | 3010201 | Ⅱ级 | 基坑周边有既有建筑，没有详细的调查资料，没有沉降观测标识，既有管线没有标识等。 | 7
|  |  | 3010202 | Ⅲ级 | 对周边既有建筑未采取必要的保护措施。 | 3
|  |  | 3010203 | Ⅰ级 | 未与管线产权单位签订管线监护协议。 | 10
| 钻孔桩(0302) | 桩位测量(030201) | 3020101 | Ⅱ级 | 桩位测量没有执行复核制。 | 7
|  |  | 3020102 | Ⅲ级 | 现场测量控制桩没有保护措施。 | 3
|  |  | 3020103 | Ⅲ级 | 施工时桩位偏位。 | 3
|  | 钢筋笼加工(030202) | 3020201 | Ⅲ级 | 进场钢筋没有经过验收。 | 3
|  |  | 3020202 | Ⅲ级 | 钢筋笼没有在加工场地加工。 | 3
|  |  | 3020203 | Ⅲ级 | 钢筋加工尺寸不满足要求，没有经过验收。 | 3
|  |  | 3020204 | Ⅱ级 | 钢筋焊接质量等不满足要求；如钢筋连接采用直螺纹套筒连接，连接质量不满足要求。 | 7
|  | 钻孔(030203) | 3020301 | Ⅲ级 | 钻机底座支撑不牢固，钻机倾斜。 | 3
|  |  | 3020302 | Ⅲ级 | 泥浆检测指标不满足要求等。 | 3
|  | 泥浆池 (030204) | 3020401 | Ⅱ级 | 现场没有按要求设置泥浆池； | 7
|  |  | 3020402 | Ⅲ级 | 泥浆池四周无防护、标识。 | 3
|  |  | 3020403 | Ⅲ级 | 泥浆外溢。 | 3
|  | 成孔(030205) | 3020501 | Ⅲ级 | 钻机成孔后未及时灌注混凝土。 | 3
|  |  | 3020502 | Ⅲ级 | 未灌注混凝土的孔没有防护和警示标识。 | 3
|  | 灌注混凝土(030206) | 3020601 | Ⅲ级 | 灌注前没有二次清孔。 | 3
|  |  | 3020602 | Ⅲ级 | 灌注前未进行验孔，沉渣厚度、孔深等不满足设计要求。 | 3
|  |  | 3020603 | Ⅲ级 | 导管埋深不满足要求，施工时没有旁站人员。 | 3
|  |  | 3020604 | Ⅱ级 | 灌注时出现塌孔或钢筋笼上浮等异常情况。 | 7
|  | 破桩头(030207) | 3020701 | Ⅲ级 | 破桩头时造成桩身混凝土破损。 | 3
|  |  | 3020702 | Ⅲ级 | 钢筋笼端头主筋被损坏。 | 3
|  |  | 3020703 | Ⅲ级 | 桩头破除后尺寸不满足要求。 | 3
| 人工挖孔桩(0303) | 施工人员(030301) | 3030101 | Ⅲ级 | 施工人员施工前没有进行体检。 | 3
|  | 孔口防护 (030302) | 3030201 | Ⅲ级 | 未按规定设置锁口。 | 3
|  |  | 3030202 | Ⅲ级 | 孔口不施工时没有覆盖措施。 | 3
|  | 护壁(030303) | 3030301 | Ⅲ级 | 开挖后未及时护壁。 | 3
|  |  | 3030302 | Ⅲ级 | 护壁厚度和强度不满足设计要求。 | 3
|  | 卷扬机(030304) | 3030401 | Ⅲ级 | 卷扬机支腿支撑不牢固。 | 3
|  |  | 3030402 | Ⅲ级 | 钢丝绳有断丝现象，钢丝绳连接不满足要求；吊钩端头没有弹簧卡环。 | 3
|  | 挖孔(030305) | 3030501 | Ⅲ级 | 人工挖孔时，孔内施工照明没有采用低压照明。 | 3
|  |  | 3030502 | Ⅲ级 | 孔内排水不及时，孔内积水。 | 3
|  |  | 3030503 | Ⅱ级 | 未按要求进行有毒有害气体检测和通风。 | 7
|  |  | 3030504 | Ⅲ级 | 孔内有人作业时，井上没有配合人员或配合人员擅离职守。 | 3
|  | 爆破管理(030306) | 3030601 | Ⅰ级 | 火工品没有设置临时存放点；或未委托民爆公司管理。 | 10
|  |  | 3030602 | Ⅱ级 | 现场爆破人员、安全管理员等无证。 | 7
|  |  | 3030603 | Ⅰ级 | 爆破时未设防护区，防护区内有人；洞口无覆盖等防护措施。 | 10
|  |  | 3030604 | Ⅱ级 | 爆破过程中有飞石等异常情况。 | 7
|  |  | 3030605 | Ⅰ级 | 剩余火工品没有及时入库。 | 10
|  |  | 3030606 | Ⅱ级 | 火工品登记台帐不完整，签字不齐全。 | 7
|  | 安全防护(030307) | 3030701 | Ⅲ级 | 孔内不作业时孔口无防护措施、警示标识。 | 3
| 地连墙施工(0304) | 挖槽(030401) | 3040101 | Ⅲ级 | 挖槽分段、机械选择等不满足方案要求。 | 3
|  |  | 3040102 | Ⅲ级 | 挖槽过程中没按要求检查泥浆比重、成槽尺寸。 | 3
|  |  | 3040103 | Ⅱ级 | 出现泥浆大量流失，地面急速沉降等现象。 | 7
|  |  | 3040104 | Ⅲ级 | 成槽完成后未及时灌注。 | 3
|  |  | 3040105 | Ⅲ级 | 未灌注的槽口没有进行防护，未设置安全警示标志。 | 3
|  | 钢筋笼施工(030402) | 3040201 | Ⅲ级 | 进场钢筋未经过验收。 | 3
|  |  | 3040202 | Ⅲ级 | 钢筋笼不在加工场地加工。 | 3
|  |  | 3040203 | Ⅲ级 | 钢筋加工尺寸不满足要求，未经过验收。 | 3
|  |  | 3040204 | Ⅱ级 | 钢筋焊接质量等不满足要求；如钢筋连接采用直螺纹套筒连接，连接质量不满足要求。 | 7
|  |  | 3040205 | Ⅲ级 | 钢筋笼吊装时没有专人指挥，现场管理人员及施工人员未经过培训，吊机司机没有持证上岗。 | 3
|  | 灌注混凝土(030403) | 3040301 | Ⅲ级 | 开挖深度达到设计要求后，没有检查槽宽、垂直度、泥浆比重等指标，未做好记录。 | 3
|  |  | 3040302 | Ⅲ级 | 未进行清孔换浆。 | 3
|  |  | 3040303 | Ⅲ级 | 混凝土灌注不及时，沉碴厚度不满足设计要求。 | 3
|  |  | 3040304 | Ⅲ级 | 地下连续墙混凝土没有釆用导管法灌注，管节连接不严密、不牢固，施工前未对拼接好的导管接缝进行水密性试验。 | 3
|  |  | 3040305 | Ⅲ级 | 混凝土未一次灌注完毕。 | 3
|  |  | 3040306 | Ⅲ级 | 导管埋深、提升速度不符合要求。 | 3
|  |  | 3040307 | Ⅲ级 | 当混凝土灌注至顶面时，未清除顶部浮渣。 | 3
| 锚杆支护(0305) | 锚杆加工(030501) | 3050101 | Ⅲ级 | 锚杆加工原材料未经过检验。 | 3
|  |  | 3050102 | Ⅲ级 | 加工成品后的长度、规格等未经过验收。 | 3
|  | 钻孔(030502) | 3050201 | Ⅲ级 | 1钻孔前没有对危石等进行清除。 | 3
|  |  | 3050202 | Ⅲ级 | 操作支架或平台不牢固。 | 3
|  |  | 3050203 | Ⅱ级 | 钻孔深度不满足要求，成孔后没有清孔和验收。 | 7
|  | 安装锚杆(030503) | 3050301 | Ⅲ级 | 锚杆安装的位置、外露尺寸不满足要求。 | 3
|  | 注浆锚固(030504) | 3050401 | Ⅲ级 | 水泥浆配合比没有经过审批，没有严格按照配合比施工。 | 3
| 锚索(0306) | 锚索加工(030601) | 3060101 | Ⅱ级 | 锚索加工原材料没有检验。 | 7
|  |  | 3060102 | Ⅲ级 | 加工成品后的长度、规格等没有经过验收。 | 3
|  | 钻孔(030602) | 3060201 | Ⅲ级 | 钻孔前没有对危石等进行清除。 | 3
|  |  | 3060202 | Ⅲ级 | 操作支架或平台不牢固。 | 3
|  |  | 3060203 | Ⅲ级 | 钻孔时未及时检查是否存在漏水、塌孔、卡钻等现象。 | 3
|  | 装索(030603) | 3060301 | Ⅱ级 | 锚索安装的位置、外露尺寸不满足要求。 | 7
|  | 注浆锚固(030604) | 3060401 | Ⅲ级 | 水泥浆配合比没有经过审批。 | 3
|  |  | 3060402 | Ⅲ级 | 没有严格按照配合比施工。 | 3
|  |  | 3060403 | Ⅲ级 | 灌浆压力不符合要求。 | 3
|  | 锚墩头混凝土浇筑 (030605) | 3060501 | Ⅲ级 | 结构尺寸不满足要求，没有立模施工。 | 3
|  |  | 3060502 | Ⅲ级 | 钢筋数量及绑扎连接等不符合要求。 | 3
|  |  | 3060503 | Ⅲ级 | 混凝土没有集中搅拌，没有试验人员进行检验。 | 3
|  | 张拉(030606) | 3060601 | Ⅱ级 | 张拉设备未经过鉴定。 | 7
|  |  | 3060602 | Ⅱ级 | 张拉工艺不符合设计要求。 | 7
|  |  | 3060603 | Ⅲ级 | 张拉前没有对夹片、锚具等进行检查。 | 3
|  |  | 3060604 | Ⅲ级 | 张拉时，端头方向站人等。 | 3
|  | 封锚(030607) | 3060701 | Ⅲ级 | 张拉完成后没有采用砂轮对多余钢绞线进行切除。 | 3
|  |  | 3060702 | Ⅳ级 | 未及时封锚。 | 3
|  |  | 3060703 | Ⅲ级 | 封锚完成后，周边爆破作业未按规定工艺要求进行。 | 3
| 钢板桩支护(0307) | 钢板桩插打(030701) | 3070101 | Ⅱ级 | 钢板桩进场没有进行验收；钢板桩原材型号、规格不满足设计要求。 | 7
|  |  | 3070102 | Ⅱ级 | 施工前没有对钢板桩检查、修整、试拼等；检查尺寸不满足要求。 | 7
|  |  | 3070103 | Ⅲ级 | 插打设备基础不牢固，设备倾斜。 | 3
|  |  | 3070104 | Ⅲ级 | 插打时无旁站人员，未随时检查及纠偏。 | 3
| 土方开挖(0308) | 降水(030801) | 3080101 | Ⅱ级 | 未按要求编制降水方案或未按降水方案进行降水。 | 7
|  |  | 3080102 | Ⅲ级 | 未设专人定期观测地下水位。 | 3
|  | 排水(030802) | 3080201 | Ⅲ级 | 基坑四周未按规定防排水措施。 | 3
|  |  | 3080202 | Ⅲ级 | 排水不及时；汛期无防倒灌措施。 | 3
|  | 混凝土支撑(030803) | 3080301 | Ⅲ级 | 混凝土支撑没有立模或模板支撑不牢固。 | 3
|  |  | 3080302 | Ⅲ级 | 底部没有找平。 | 3
|  |  | 3080303 | Ⅲ级 | 钢筋绑扎不符合要求。 | 3
|  | 开挖施工(030804) | 3080401 | Ⅰ级 | 开挖方式没有按照施工方案分段分层开挖，封闭及支护滞后。 | 10
|  |  | 3080402 | Ⅲ级 | 放坡坡度或者台阶尺寸不满足要求。 | 3
|  |  | 3080403 | Ⅱ级 | 每次开挖前没有设专人对坑壁和支撑进行观察。 | 7
|  |  | 3080404 | Ⅲ级 | 夜间施工照明不满足要求，没有设置警示灯。 | 3
|  | 出土(030805) | 3080501 | Ⅲ级 | 垂直出土吊装无专人指挥，吊装作业范围有行人路过。 | 3
|  |  | 3080502 | Ⅲ级 | 场内堆土和车辆出土无覆盖。 | 3
|  | 钢支撑安装(030806) | 3080601 | Ⅱ级 | 钢支撑进场没有经过探伤试验检测和验收，没有对钢支撑进行编号，没有进行试拼。 | 7
|  |  | 3080602 | Ⅰ级 | 钢支撑未按方案及时安装。 | 10
|  |  | 3080603 | Ⅲ级 | 吊装作业无专人指挥。 | 3
|  |  | 3080604 | Ⅲ级 | 安装后的钢支撑不在同一水平线上，单条钢支撑有倾斜现象。 | 3
|  |  | 3080605 | Ⅲ级 | 对安装完成的钢支撑没有底托和上挂，底托和上挂不满足设计要求；端头与坑壁底托不密贴。 | 3
|  |  | 3080606 | Ⅱ级 | 对轴加应力未设专人定期观测。 | 7
|  |  | 3080607 | Ⅲ级 | 钢支撑连接时未安装垫片。 | 3
|  |  | 3080608 | Ⅱ级 | 钢围檩与墙体不密贴，钢支撑安装偏心受压。 | 7
|  | 监控量测(030807) | 3080701 | Ⅱ级 | 监控量测点布置不满足要求，未设专人定期观测。 | 7
|  |  | 3080702 | Ⅲ级 | 监控量测数据没有第二人复核。 | 3
|  |  | 3080703 | Ⅱ级 | 项目经理和项目总工每天没有对数据进行核对签字。 | 7
|  | 机械设备管理(030808) | 3080801 | Ⅱ级 | 塔吊等特殊设备没有经当地特种设备部门检测验收。 | 7
|  |  | 3080802 | Ⅱ级 | 起重吊装人员没有持证上岗。 | 7
|  |  | 3080803 | Ⅲ级 | 没有对各种设备设专人定期保养维修，没有保养维修等相关记录。 | 3
| 防水施工(0309) | 卷材验收(030901) | 3090101 | Ⅲ级 | 防水卷材进场时没有经过检验。 | 3
|  | 卷材施工(030902) | 3090201 | Ⅲ级 | 混凝土基面不符合设计要求。 | 3
|  |  | 3090202 | Ⅲ级 | 基底橡胶止水带安装位置、固定方式、接头构造处理不满足要求。 | 3
|  |  | 3090203 | Ⅲ级 | 卷材塔接长度不满足要求，搭接缝未错开。 | 3
|  |  | 3090204 | Ⅲ级 | 涂料的均匀度、厚度，防水层表面平整度不满足要求，有漏涂、翘边、开口、开裂、空鼓等现象。 | 3
|  |  | 3090205 | Ⅲ级 | 钢筋网片施工焊接时无隔离措施（防止烧伤防水卷材）。 | 3
|  |  | 3090206 | Ⅲ级 | 未配置消防设备或消防设备失效。 | 3
|  |  | 3090207 | Ⅲ级 | 防水层铺设不符合工艺要求。 | 3
|  |  | 3090208 | Ⅲ级 | 防水卷材铺设在施工缝、变形缝和穿墙管件部位未按要求施作防水加强层。 | 3
|  |  | 3090209 | Ⅲ级 | 平面防水层甩槎未用木板覆盖保护、立面防水层未按甩槎保护进行施作。 | 3
|  |  | 3090210 | Ⅲ级 | 验收合格后，未及时施做防水层的保护层或因保护不到位碰破防水层。 | 3
|  | 卷材储存(030903) | 3090301 | Ⅲ级 | 卷材储存环境和措施不符合要求。 | 3
| 结构砼(0310) | 模板与支护(031001) | 3100101 | Ⅲ级 | 模板安装形状尺寸及位置不符合设计要求。 | 3
|  |  | 3100102 | Ⅲ级 | 模板接缝不严密、漏浆。 | 3
|  |  | 3100103 | Ⅲ级 | 竖向模板和支架的支承部分，未安装在坚实的基础上，没有足够的支承面积。 | 3
|  |  | 3100104 | Ⅲ级 | 模板与混凝土的接触面未涂隔离剂或涂影响混凝土表面质量的油质类。 | 3
|  |  | 3100105 | Ⅲ级 | 采用分层支模时，下层楼板不具有承受上层荷载的能力或加设支架支撑，上层支架立柱没有对准下层支架立柱，未铺设垫板。 | 3
|  |  | 3100106 | Ⅲ级 | 模板采用拉杆螺栓固定时，中间未设止水环，端部未加垫块，拆模后其垫块孔未用膨胀水泥砂浆堵塞严密。 | 3
|  |  | 3100107 | Ⅲ级 | 支架材料规格或型号不符合规范要求。 | 3
|  |  | 3100108 | Ⅲ级 | 支架搭设间距等各项指标不符合方案、规范要求。 | 3
|  |  | 3100109 | Ⅲ级 | .剪刀撑的设置不符合要求。 | 3
|  |  | 3100110 | Ⅳ级 | 上下托外露长度不符合规范要求。 | 3
|  | 预埋件(031002) | 3100201 | Ⅲ级 | 预埋件和预留孔洞未按设计图纸进行预留预埋，浇筑砼时位置移动。 | 3
|  | 混凝土验收(031003) | 3100301 | Ⅲ级 | 混凝土进场未经过检验和验收。 | 3
|  | 混凝土养护(031004) | 3100401 | Ⅲ级 | 混凝土施工完成后未及时进行养护。 | 3
|  |  | 3100402 | Ⅲ级 | 冬季施工的砼，未采用加热、覆盖包裹等保温措施，或保温措施落实不到位。 | 3
| 安全防护(0311) | 安全防护与警示标牌 (031101 | 3110101 | Ⅲ级 | 基坑四周未设置围栏，围栏不满足要求。 | 3
|  |  | 3110102 | Ⅳ级 | 基坑四周没有警示标识。 | 3
|  |  | 3110103 | Ⅲ级 | 基坑规定范围内堆载重物或有重型车辆通过。 | 3
|  |  | 3110104 | Ⅲ级 | 爬梯底部支撑不牢固，坡度不满足要求，雨雪天没有防滑措施，两侧没有防护围栏。 | 3
|  |  | 3110105 | Ⅳ级 | 进出口没有安全警示牌。 | 3
|  |  | 3110106 | Ⅲ级 | 进出口未设门禁系统，门禁系统没有人员定位功能。 | 3
|  |  | 3110107 | Ⅲ级 | 临边防护栏杆有破损，未及时修复。 | 3

## 桥梁工程(04)
类别 | 子类别 | 细分类别 | 隐患编号 | 隐患级别 | 排查内容 | 整改期限(天)
桥梁工程(04) | 明挖基础(0401) | 开挖(040101) | 4010101 | Ⅰ级 | 施工前没有进行深基坑边坡稳定检算。 | 10
|  |  | 4010102 | Ⅱ级 | 没有对深基坑边坡稳定性按规范、方案进行监控。 | 7
|  |  | 4010103 | Ⅱ级 | 深基坑没有按施工方案和技术交底要求进行开挖和支护。 | 7 | Ⅰ级 | 10
|  |  | 4010104 | Ⅲ级 | 基坑顶部2m或规范规定的范围以内堆放重物。 | 3 | Ⅱ级 | 7
|  |  | 4010105 | Ⅲ级 | 基底处理没有按规范或设计等要求进行处理。 | 3 | Ⅲ级 | 3
|  |  | 4010106 | Ⅰ级 | 基底地质没有经试验及检测等确认合格。 | 10 | Ⅳ级 | 3
|  |  | 4010107 | Ⅲ级 | 桩基或地基加固没有检测，桩基钢筋深入承台部分不满足设计及规范要求。 | 3
|  | 模板及支撑(040102) | 4010201 | Ⅳ级 | 模板没有组织进场验收合格或不合格项没有整改。 | 3
|  |  | 4010202 | Ⅲ级 | 现场模板支撑加固不按方案、技术交底进行实施。 | 3
|  |  | 4010203 | Ⅲ级 | 支撑材料、构件数量不符合规范、施工方案或技术交底要求。 | 3
|  |  | 4010204 | Ⅲ级 | 主支撑构件存在质量缺陷影响结构安全性。 | 3
|  |  | 4010205 | Ⅲ级 | 支撑位置及安装质量不符合方案或交底要求。 | 3
|  |  | 4010206 | Ⅲ级 | 模板及支撑安装完成没有组织验收或验收不合格。 | 3
|  | 防护及防排水 (040103) | 4010301 | Ⅳ级 | 基坑内外没有按方案设置了降水、集水、排水设施。 | 3
|  |  | 4010302 | Ⅳ级 | 没有设置安全可靠的爬梯。 | 3
|  |  | 4010303 | Ⅳ级 | 基坑四周没有按要求设置防护栏杆，没有挂设密目网和安全标志牌。 | 3
|  |  | 4010304 | Ⅲ级 | 安全防护措施不符合规范和施工方案设计要求。 | 3
| 钻孔桩(0402) | 钻孔(040201) | 4020101 | Ⅲ级 | 没有采用方案或交底明确的钻孔机具。 | 3
|  |  | 4020102 | Ⅳ级 | 钻机等机械设备上没有操作规程等标识。 | 3
|  |  | 4020103 | Ⅲ级 | 钻机移位时没有专人引导、指挥；开钻前地下及空中管线位置没有探明；钻机安放不平稳，钻具不垂直、不对中。 | 3
|  |  | 4020104 | Ⅰ级 | 大孔径深桩及软弱地质等孔位护筒周边桩机位置没有按照方案进行加固；护筒没有按照方案设置并埋设到规定标高或土层。 | 10
|  |  | 4020105 | Ⅱ级 | 岩溶、流塑软土及大孔径深桩等钻进没有按方案或交底执行。 | 7
|  |  | 4020106 | Ⅲ级 | 卡钻、掉钻、偏孔、漏浆、坍孔等钻孔事故的应急机具和材料等措施没有配备。 | 3
|  |  | 4020107 | Ⅳ级 | 钻孔桩施工没有留取地质渣样。 | 3
|  |  | 4020108 | Ⅲ级 | 终孔桩底地质没有经试验及检测等确认。 | 3
|  |  | 4020109 | Ⅳ级 | 泥浆池没有按要求进行围护，没有安全警示标识 | 3
|  | 钢筋笼安装及砼灌注(040202) | 4020201 | Ⅲ级 | 钢筋笼吊装前没有检查，吊环焊接不牢固，钢筋笼接长连接质量不满足要求。 | 3
|  |  | 4020202 | Ⅲ级 | 砼灌注前，孔内沉渣厚度不满足设计及规范要求。 | 3
|  |  | 4020203 | Ⅲ级 | 导管没有进行密闭试验或检验不合格。 | 3
|  |  | 4020204 | Ⅲ级 | 灌注过程及记录不满足设计及规范要求。 | 3
|  |  | 4020205 | Ⅲ级 | 桩顶标高不符合规范、设计要求。 | 3
|  |  | 4020206 | Ⅲ级 | 桩底压浆施工不符合交底要求。 | 3
|  |  | 4020207 | Ⅳ级 | 砼浇筑完，孔口没有及时封闭或防护。 | 3
| 挖孔桩(0403) | 挖孔准备(040301) | 4030101 | Ⅲ级 | 没有采用安全可靠的挖孔机具。 | 3
|  |  | 4030102 | Ⅳ级 | 抽排水及照明等施工用电不符合安全作业和相关规定要求。 | 3
|  |  | 4030103 | Ⅲ级 | 提升机具没有制动功能、不灵敏可靠，吊钩没有保险装置，卷扬机性能差，钢丝绳不满足规范、操作要求。 | 3
|  |  | 4030201 | Ⅰ级 | 挖孔前地下管线位置没有探明；桩位地质具有滑坡、塌方、涌水等安全隐患，但未采取有效措施。 | 10
|  |  | 4030202 | Ⅲ级 | 桩锁口没有按照要求高出地面规定高度；作业平台周围没有围挡；供人员上下的软梯不结实、不可靠。 | 3
|  |  | 4030203 | Ⅲ级 | 开挖方法及一次开挖深度不满足设计、规范和交底要求。 | 3
|  |  | 4030204 | Ⅲ级 | 护壁模板的刚度不能满足浇注砼的要求，净空尺寸不满足设计桩径要求。 | 3
|  |  | 4030205 | Ⅲ级 | 护壁砼或钢筋混凝土不按设计要求进行钢筋安装及混凝土的施工，护壁厚度及一次浇筑高度不满足设计、规范要求。 | 3
|  |  | 4030206 | Ⅲ级 | 护壁模板拆除时，砼的强度不能满足自稳的要求，作业人员再次进入孔内时，新浇注砼没有达到支护的强度。 | 3
|  |  | 4030207 | Ⅱ级 | 孔内爆破施工没有按规范、交底执行 | 7
|  | 挖孔及护壁(040302) | 4030201 | Ⅰ级 | 挖孔前地下管线位置没有探明；桩位地质具有滑坡、塌方、涌水等安全隐患，但未采取有效措施。 | 10
|  |  | 4030202 | Ⅲ级 | 桩锁口没有按照要求高出地面规定高度；作业平台周围没有围挡；供人员上下的软梯不结实、不可靠。 | 3
|  |  | 4030203 | Ⅲ级 | 开挖方法及一次开挖深度不满足设计、规范和交底要求。 | 3
|  |  | 4030204 | Ⅲ级 | 护壁模板的刚度不能满足浇注砼的要求，净空尺寸不满足设计桩径要求。 | 3
|  |  | 4030205 | Ⅲ级 | 护壁砼或钢筋混凝土不按设计要求进行钢筋安装及混凝土的施工，护壁厚度及一次浇筑高度不满足设计、规范要求。 | 3
|  |  | 4030206 | Ⅲ级 | 护壁模板拆除时，砼的强度不能满足自稳的要求，作业人员再次进入孔内时，新浇注砼没有达到支护的强度。 | 3
|  |  | 4030207 | Ⅱ级 | 孔内爆破施工没有按规范、交底执行。 | 7
|  |  | 4030208 | Ⅱ级 | 终孔桩底地质没有经试验及检测等确认合格；孔底浮渣没有清理干净。 | 7
|  | 钢筋笼安装及砼灌注 (040303) | 4030301 | Ⅲ级 | 钢筋笼吊装前没有检查，吊环焊接不牢固；钢筋笼接长连接质量不满足要求。 | 3
|  |  | 4030302 | Ⅲ级 | 混凝土灌注使用的串筒或导管连接不牢固、不可靠，混凝土自由倾落高度超过0m；干法施工时顶部捣固高度不满足规范、方案要求。 | 3
|  | 监控检测及防护 (040304) | 4030401 | Ⅰ级 | 在滑坡体地段施工没有制订变形监控措施或未实施。 | 10
|  |  | 4030402 | Ⅱ级 | 没有通风装置、有害气体检测设备和防护罩，每次作业没有遵照“先通风、再检测、后作业”的原则进行作业，没有检测记录。 | 7
|  |  | 4030403 | Ⅱ级 | 邻孔开挖交错间隔情况不符合设计及规范要求。 | 7
|  |  | 4030404 | Ⅳ级 | 安全防护措施不符合规范、方案和交底要求。 | 3
|  |  | 4030405 | Ⅳ级 | 砼浇筑完，孔口没有及时封闭或防护。 | 3
| 钢围堰(0404) | 围堰施工(040401) | 4040101 | Ⅱ级 | 围堰施工前河床标高、水文及地质情况没有经过核实。 | 7
|  |  | 4040102 | Ⅲ级 | 没有汛期施工应急预案和封底施工应急预案。 | 3
|  |  | 4040103 | Ⅱ级 | 钢板桩或其他钢围堰加工质量不满足防漏水的要求。 | 7
|  |  | 4040104 | Ⅱ级 | 定位及打设或下沉施工过程与方案或交底不一致。 | 7
|  |  | 4040105 | Ⅰ级 | 内支撑安装及连接等质量不符合规范、方案或交底要求。 | 10
|  |  | 4040106 | Ⅱ级 | 吊装、拼装、下沉、打设或开挖时没有专人指挥。 | 7
|  |  | 4040107 | Ⅱ级 | 开挖方法不符合方案、交底要求。 | 7
|  |  | 4040108 | Ⅲ级 | 没有防止机具碰撞支撑、围堰措施。 | 3
|  | 封底(040402) | 4040201 | Ⅱ级 | 封底前没有对基底进行检查。 | 7
|  |  | 4040202 | Ⅰ级 | 封底导管间隔及根数不符合方案、交底要求。 | 10
|  |  | 4040203 | Ⅱ级 | 封底混凝土灌注过程不符合规范、方案要求。 | 7
|  |  | 4040204 | Ⅰ级 | 封底厚度不符合设计、方案要求。 | 10
|  | 防护措施(040403) | 4040301 | Ⅲ级 | 围堰操作平台临边防护及上下通道不满足规范、方案、交底要求。 | 3
|  |  | 4040302 | Ⅳ级 | 围堰平台上没有按要求布置足够数量的救生衣、救生圈及必要的救生设施。 | 3
|  |  | 4040303 | Ⅲ级 | 航道部门未批复；航道安全标识等不符合相关要求。 | 3
|  |  | 4040304 | Ⅳ级 | 抽排水及照明等施工用电不符合安全作业和相关规定要求。 | 3
| 混凝土墩台(0405) | 模板(040501) | 4050101 | Ⅳ级 | 模板没有组织进场验收。 | 3
|  |  | 4050102 | Ⅲ级 | 模板结构尺寸偏差不满足设计、规范要求。 | 3
|  |  | 4050103 | Ⅳ级 | 模板表面平整度偏差不满足规范要求。 | 3
|  |  | 4050104 | Ⅱ级 | 模板螺栓安装不符合规范、方案设计要求。 | 7
|  |  | 4050105 | Ⅱ级 | 模板安装轴线、标高偏差不满足设计、规范要求。 | 7
|  |  | 4050106 | Ⅱ级 | 高墩及风力较大地区，没有按方案采取可靠的抗风稳定性措施。 | 7
|  |  | 4050107 | Ⅲ级 | 分节段施工时，未定期对中线、标高等进行复核。 | 3
|  |  | 4050108 | Ⅲ级 | 脚手架、工作平台等与模板及支架相连，或相连时未经特殊设计及计算。 | 3
|  |  | 4050109 | Ⅲ级 | 高处拆除模板或其他设施时，下方未设置警戒区，拆除工作未遵循自上而下的原则进行。 | 3
|  | 预埋件及预留孔洞 (040502) | 4050201 | Ⅲ级 | 预埋件材料规格型号不满足设计、施工方案要求。 | 3
|  |  | 4050202 | Ⅲ级 | 预埋件及预留孔洞数量不满足设计、施工方案要求。 | 3
|  |  | 4050203 | Ⅲ级 | 预埋件及预留孔洞位置偏差超出规范、设计、方案要求。 | 3
|  | 混凝土(040503) | 4050301 | Ⅳ级 | 混凝土坍落度不满足规范及施工配合比要求。 | 3
|  |  | 4050302 | Ⅲ级 | 混凝土浇筑条件不满足规范、方案要求。 | 3
|  |  | 4050303 | Ⅳ级 | 混凝土浇筑前结合面未凿毛或凿毛不满足规范、设计要求。 | 3
|  |  | 4050304 | Ⅳ级 | 混凝土浇筑前结合面有废渣、杂物未清理。 | 3
|  |  | 4050305 | Ⅲ级 | 混凝土浇筑过程不符合设计、规范和方案要求。 | 3
|  |  | 4050306 | Ⅳ级 | 混凝土养护不满足设计、规范要求。 | 3
|  | 钢筋(040504) | 4050401 | Ⅲ级 | 主要受力钢筋安装超出规范偏差要求。 | 3
|  |  | 4050402 | Ⅳ级 | 非受力钢筋安装超出规范偏差要求。 | 3
|  |  | 4050403 | Ⅰ级 | 钢筋接头（焊接、机械连接等）质量和安装不符合相关规范规定。 | 10
|  |  | 4050404 | Ⅲ级 | 绑扎过程钢筋切断后没有进行及时补强。 | 3
|  |  | 4050405 | Ⅱ级 | 钢筋规格、型号、数量不满足设计要求。 | 7
|  | 承力支架及支撑(040505) | 4050501 | Ⅰ级 | 支架搭设（安装）完成没有组织验收或验收不合格。 | 10
|  |  | 4050502 | Ⅱ级 | 承力支架材料、构件数量不符合规范、施工方案或技术交底要求。 | 7
|  |  | 4050503 | Ⅱ级 | 主支撑构件存在质量缺陷影响结构安全性。 | 7
|  |  | 4050504 | Ⅱ级 | 支撑位置不符合设计、施工方案或交底要求。 | 7
|  |  | 4050505 | Ⅲ级 | 墩身脚手架搭设不规范。 | 3
|  |  | 4050506 | Ⅲ级 | 墩身上下通道不规范、不牢固。 | 3
|  |  | 4050507 | Ⅲ级 | 脚手架基础处理不符合要求。 | 3
|  |  | 4050508 | Ⅲ级 | 脚手架揽风绳紧固不规范。 | 3
| 大体积混凝土施工(0406) | 准备工作(040601) | 4060101 | Ⅲ级 | 原材储备数量不满足本次浇筑要求。 | 3
|  |  | 4060102 | Ⅲ级 | 混凝土拌合、输送及浇筑等设备没有检验或检验不合格。 | 3
|  |  | 4060103 | Ⅲ级 | 所用原材包括外掺剂的质量和规格不符合大体积混凝土施工要求。 | 3
|  |  | 4060104 | Ⅱ级 | 大体积混凝土施工方案没有经过审批 | 7
|  | 拌合及运输(040602) | 4060201 | Ⅱ级 | 原材计量误差不符合设计、规范要求。 | 7
|  |  | 4060202 | Ⅲ级 | 拌合时间不符合设计、规范要求。 | 3
|  |  | 4060203 | Ⅲ级 | 运输过程中私自掺水。 | 3
|  |  | 4060204 | Ⅲ级 | 运到现场后没有对混凝土性能进行检测。 | 3
|  | 浇筑(040603) | 4060301 | Ⅲ级 | 浇筑前各种温控措施没有准备就绪。 | 3
|  |  | 4060302 | Ⅲ级 | 入模温度不符合规范、设计、方案要求。 | 3
|  |  | 4060303 | Ⅲ级 | 浇筑顺序和进度不符合规范、设计、施工方案要求。 | 3
|  |  | 4060304 | Ⅳ级 | 混凝土捣固不符合规范、设计要求。 | 3
|  |  | 4060305 | Ⅲ级 | 分层或分块浇筑时，下层混凝土顶面或块与块间施工缝没有凿毛处理或未设接茬钢筋。 | 3
|  | 温度监控(040604) | 4060401 | Ⅲ级 | 混凝土入模温度、表面温度、芯部温度及温差不满足温控要求。 | 3
|  |  | 4060402 | Ⅱ级 | 温度控制没有及时按照方案采取“内降外保”等措施。 | 7
|  |  | 4060403 | Ⅲ级 | 降温速率指标不符合规范、方案的要求。 | 3
|  | 常规措施及拆模(040605) | 4060501 | Ⅲ级 | 养护等常规措施不符合规范要求。 | 3
|  |  | 4060502 | Ⅲ级 | 拆模时的气温等外界条件不满足拆模要求。 | 3
|  |  | 4060503 | Ⅲ级 | 拆模的时间及砼的强度等不符合规范、设计要求。 | 3
|  |  | 4060504 | Ⅲ级 | 拆模方案没有编制、报批，防护措施不到位。 | 3
|  |  | 4060505 | Ⅳ级 | 桥台拆模后外观质量差。 | 3
| 钢筋加工及安装(0407) | 加工(040701) | 4070101 | Ⅲ级 | 没做焊接工艺试验。 | 3
|  |  | 4070102 | Ⅱ级 | 原材、半成品及接头连接方式等不符合设计及有关规范标准等的要求。 | 7
|  |  | 4070103 | Ⅱ级 | 机械接头工艺试验不合格且未整改。 | 7
|  |  | 4070104 | Ⅰ级 | 机械连接的钢筋没有采用合格的专用机具加工及检验。 | 10
|  |  | 4070105 | Ⅳ级 | 加工后的连接套筒和丝头没有采取保护措施。 | 3
|  |  | 4070106 | Ⅲ级 | 加工顺序和措施没有按设计、施工方案实施。 | 3
|  |  | 4070107 | Ⅳ级 | 钢筋的弯起和末端弯钩等不符合设计及规范要求。 | 3
|  |  | 4070108 | Ⅱ级 | 搭接焊焊接长度不足，主筋烧伤。 | 7
|  |  | 4070109 | Ⅳ级 | 焊缝处理不规范。 | 3
|  |  | 4070110 | Ⅲ级 | 钢筋浸泡在泥水中；未做防护措施。 | 3
|  | 连接及安装(040702) | 4070201 | Ⅰ级 | 焊接及机械连接的接头质量不符合设计、规范要求 | 10
|  |  | 4070202 | Ⅱ级 | 现场接头设置不符合同截面（同一连接区段）的接头占比（百分比）规范、设计要求。 | 7
|  |  | 4070203 | Ⅲ级 | 现场焊接施工的环境条件及相应防护措施不符合规范、方案要求。 | 3
|  |  | 4070204 | Ⅲ级 | 降温速率指标不符合规范、方案的要求。 | 3
|  |  | 4070205 | Ⅳ级 | 保护层垫块设置不满足设计、规范要求。 | 3
|  |  | 4070206 | Ⅱ级 | 安装顺序、质量及加固措施不符合设计、规范要求。 | 7
|  |  | 4070207 | Ⅲ级 | 直螺纹连接紧固不满足要求。 | 3
| 简支梁预制(0408) | 预制(040801) | 4080101 | Ⅰ级 | 梁场正式投产前没有经过相关部门验收合格。 | 10
|  |  | 4080102 | Ⅲ级 | 制存梁顺序与架梁顺序不相符。 | 3
|  |  | 4080103 | Ⅲ级 | 现场管理人员不能满足管理需要。 | 3
|  |  | 4080104 | Ⅲ级 | 浇筑及养护工艺没有按规范、施工方案实施。 | 3
|  |  | 4080105 | Ⅱ级 | 张拉设备没有按周期进行检定合格，预应力孔道定位不准确。 | 7
|  |  | 4080106 | Ⅱ级 | 梁场特种设备没有按期由有关部门进行检定，特殊作业人员未持证上岗。 | 7
|  |  | 4080107 | Ⅲ级 | 生产的成品梁没有及时进行全面检验评定。 | 3
|  |  | 4080108 | Ⅲ级 | 模板加工、安装不符合设计、规范和方案要求。 | 3
|  |  | 4080109 | Ⅲ级 | 吊移梁及存梁时，梁端悬出长度不符合设计要求。 | 3
|  |  | 4080110 | Ⅲ级 | 长期存梁时未按方案采取措施防止梁体产生过大上拱。 | 3
| 悬臂浇筑梁0#块(0409) | 支架(040901) | 4090101 | Ⅱ级 | 支（托）架安装完毕未组织验收。 | 7
|  |  | 4090102 | Ⅱ级 | 支（托）架拆除方法和顺序不符合施工方案和规范要求。 | 7
|  |  | 4090103 | Ⅱ级 | 支（托）架主要构件存在破损、严重锈蚀情况。 | 7
|  |  | 4090104 | Ⅲ级 | 支（托）架未进行定期检验并合格。 | 3
|  |  | 4090105 | Ⅱ级 | 支（托）架构件间的连接不稳固、螺栓或焊缝不满足规范、方案要求。 | 7
|  |  | 4090106 | Ⅰ级 | 支（托）架未按规定进行预压。 | 10
|  |  | 4090107 | Ⅲ级 | 支（托）架沉降观测不及时、观测记录不真实。 | 3
|  |  | 4090108 | Ⅲ级 | 安全防护措施不符合施工方案设计和规范要求。 | 3
|  | 预埋件(040902) | 4090201 | Ⅱ级 | 预埋件材料规格型号不满足施工方案、规范和设计要求。 | 7
|  |  | 4090202 | Ⅱ级 | 预埋件数量不满足设计、方案要求。 | 7
|  |  | 4090203 | Ⅳ级 | 预埋件位置偏差超出规范、方案要求。 | 3
|  | 模板(040903) | 4090301 | Ⅲ级 | 模板尺寸偏差不满足设计或规范要求。 | 3
|  |  | 4090302 | Ⅲ级 | 模板轴线、标高偏差不满足规范要求。 | 3
|  |  | 4090303 | Ⅱ级 | 模板支撑加固措施不符合规范、施工方案或技术交底要求。 | 7
|  | 钢筋(040904) | 4090401 | Ⅱ级 | 钢筋数量不符合设计要求。 | 7
|  |  | 4090402 | Ⅲ级 | 钢筋安装偏差不符合设计或规范要求。 | 3
|  |  | 4090403 | Ⅱ级 | 主要受力钢筋焊接不符合规范、设计要求。 | 7
|  | 混凝土(040905) | 4090501 | Ⅳ级 | 混凝土坍落度不满足设计、规范、方案要求。 | 3
|  |  | 4090502 | Ⅳ级 | 混凝土浇筑手续不完善。 | 3
|  |  | 4090503 | Ⅲ级 | 混凝土浇筑过程中未安排人员检查支架和模板。 | 3
|  |  | 4090504 | Ⅳ级 | 混凝土未按规范、技术交底要求进行养生。 | 3
|  |  | 4090505 | Ⅲ级 | 混凝土结合面凿毛不符合设计、规范、交底要求。 | 3
| 钢结构高塔(0410) | 钢塔安装(041001) | 4100101 | Ⅱ级 | 钢塔节段（单元板）未组织进场验收。 | 7
|  |  | 4100102 | Ⅱ级 | 焊接方式、焊接材料不符合施工方案、规范要求。 | 7
|  |  | 4100103 | Ⅲ级 | 钢结构构件安装偏差不满足规范要求。 | 3
|  |  | 4100104 | Ⅱ级 | 临时锁定不符合方案设计要求。 | 7
|  |  | 4100105 | Ⅰ级 | 焊缝外观和探伤检查不满足规范要求且未整改。 | 10
|  |  | 4100106 | Ⅲ级 | 安全防护措施不符合施工方案设计、规范要求。 | 3
|  |  | 4100107 | Ⅱ级 | 钢塔结构尺寸、高程不符合设计、规范要求。 | 7
|  | 预埋件(041002) | 4100201 | Ⅱ级 | 预埋件材料规格型号不满足施工方案、设计要求。 | 7
|  |  | 4100202 | Ⅱ级 | 承力预埋件数量不满足施工方案、设计要求。 | 7
|  |  | 4100203 | Ⅲ级 | 预埋件位置偏差超出规范、方案要求。 | 3
|  | 承力支架(041003) | 4100301 | Ⅱ级 | 支架搭设（安装）完成未组织验收或验收不合格。 | 7
|  |  | 4100302 | Ⅱ级 | 承力支架材料、构件数量不符合施工方案或技术交底要求。 | 7
|  |  | 4100303 | Ⅱ级 | 主支撑构件存在质量缺陷影响结构安全性。 | 7
|  |  | 4100304 | Ⅱ级 | 支撑位置不符合施工方案或交底要求。 | 7
| 悬索桥(0411) | 猫道(041101) | 4110101 | Ⅰ级 | 猫道安装完成后未组织验收。 | 10
|  |  | 4110102 | Ⅲ级 | 猫道结构尺寸不符合施工方案和规范要求。 | 3
|  |  | 4110103 | Ⅲ级 | 猫道材料不满足施工方案要求。 | 3
|  |  | 4110104 | Ⅱ级 | 猫道锚固或锁定装置不符合方案设计要求。 | 7
|  |  | 4110105 | Ⅳ级 | 猫道堆载不满足规范要求。 | 3
|  |  | 4110106 | Ⅲ级 | 安全防护措施不符合施工方案设计、规范要求。 | 3
|  | 预埋件(041102) | 4110201 | Ⅱ级 | 预埋件材料规格型号不满足施工方案要求。 | 7
|  |  | 4110202 | Ⅱ级 | 承力预埋件数量不满足施工方案和设计要求。 | 7
|  |  | 4110203 | Ⅲ级 | 预埋件位置偏差不满足规范、方案要求。 | 3
|  | 鞍座(041103) | 4110301 | Ⅱ级 | 鞍座进场未组织验收并合格。 | 7
|  |  | 4110302 | Ⅰ级 | 鞍座临时锁定不符合施工方案、规范要求。 | 10
|  |  | 4110303 | Ⅱ级 | 鞍座轴线、标高偏差不满足设计或规范要求。 | 7
|  |  | 4110304 | Ⅲ级 | 鞍座防护处理不符合设计、规范要求。 | 3
|  | 悬索(041104) | 4110401 | Ⅱ级 | 悬索材料进场未组织验收和检测。 | 7
|  |  | 4110402 | Ⅱ级 | 悬索锚固不符合设计或方案要求。 | 7
|  |  | 4110403 | Ⅱ级 | 悬索外观（圆度）不符合设计或方案要求，存在绞丝情况。 | 7
|  | 吊杆(041105) | 4110501 | Ⅲ级 | 吊杆及相关构件进场未组织验收或检测。 | 3
|  |  | 4110502 | Ⅱ级 | 吊杆安装不符合施工方案、技术交底和设计要求。 | 7
|  |  | 4110503 | Ⅱ级 | 吊杆位置偏差不符合设计或规范要求。 | 7
|  |  | 4110504 | Ⅱ级 | 锁卡螺栓、锁卡与悬索的密切度不符合设计或规范要求。 | 7
|  | 牵引设备(041106) | 4110601 | Ⅱ级 | 牵引设备安装完成后未组织验收。 | 7
|  |  | 4110602 | Ⅱ级 | 牵引设备不符合规范和方案要求。 | 7
|  |  | 4110603 | Ⅳ级 | 牵引设备未定期保养和检查。 | 3
|  |  | 4110604 | Ⅲ级 | 牵引设备支架不符合施工方案或技术交底要求。 | 3
|  | 锚锭(041107) | 4110701 | Ⅰ级 | 锚固系统不符合设计、规范要求。 | 10
|  |  | 4110702 | Ⅱ级 | 锚固系统安装不牢固,不符合设计、规范要求。 | 7
|  |  | 4110703 | Ⅱ级 | 锚锭混凝土浇筑过程及质量不符合设计、规范要求。 | 7
|  | 加劲梁(041108) | 4110801 | Ⅱ级 | 加劲梁制作不符合设计、规范要求。 | 7
|  |  | 4110802 | Ⅱ级 | 加劲梁安装质量不符合设计、规范要求。 | 7
| 膺架现浇梁(0412) | 膺架(041201) | 4120101 | Ⅰ级 | 地基处理方式或承载力不满足方案、规范要求。 | 10
|  |  | 4120102 | Ⅱ级 | 基础尺寸不符合方案要求。 | 7
|  |  | 4120103 | Ⅱ级 | 膺架材料规格或型号不符合方案、规范要求。 | 7
|  |  | 4120104 | Ⅱ级 | 膺架搭设间距或步距等项指标不符合方案要求。 | 7
|  |  | 4120105 | Ⅲ级 | 膺架纵、横向连接构件的设置不符合方案、规范要求。 | 3
|  |  | 4120106 | Ⅱ级 | 膺架安装完毕未组织验收。 | 7
|  |  | 4120107 | Ⅱ级 | 膺架拆除方法和顺序不符合施工方案和规范要求。 | 7
|  |  | 4120108 | Ⅱ级 | 膺架主要构件存在破损、严重锈蚀情况。 | 7
|  |  | 4120109 | Ⅲ级 | 膺架未定期检验。 | 3
|  |  | 4120110 | Ⅱ级 | 膺架构件间的连接不稳固、螺栓或焊缝不满足方案、规范要求。 | 7
|  | 预埋件(041202) | 4120201 | Ⅱ级 | 预埋件材料规格型号不满足施工方案和设计要求。 | 7
|  |  | 4120202 | Ⅱ级 | 预埋件数量不满足设计和方案要求。 | 7
|  |  | 4120203 | Ⅲ级 | 预埋件位置偏差超出规范、方案要求。 | 3
|  | 模板(041203) | 4120301 | Ⅲ级 | 模板尺寸偏差不满足设计或规范要求。 | 3
|  |  | 4120302 | Ⅲ级 | 模板轴线、标高偏差不满足规范要求。 | 3
|  |  | 4120303 | Ⅱ级 | 模板支撑加固措施不符合规范、施工方案或技术交底要求。 | 7
|  | 钢筋(041204) | 4120401 | Ⅱ级 | 钢筋数量不符合设计、方案要求。 | 7
|  |  | 4120402 | Ⅲ级 | 钢筋安装偏差不符合设计或规范要求。 | 3
|  |  | 4120403 | Ⅱ级 | 主要受力钢筋焊接不符合规范要求。 | 7
|  | 混凝土(041205) | 4120501 | Ⅲ级 | 混凝土坍落度不满足设计、规范、方案要求。 | 3
|  |  | 4120502 | Ⅳ级 | 混凝土浇筑手续不完善。 | 3
|  |  | 4120503 | Ⅲ级 | 混凝土浇筑过程中未安排人员检查支架和模板。 | 3
|  |  | 4120504 | Ⅳ级 | 混凝土未按规范、技术交底要求进行养生。 | 3
| 预制吊装法混凝土拱桥(0413) | 承重支架(041301) | 4130101 | Ⅱ级 | 支架安装完毕未组织验收。 | 7
|  |  | 4130102 | Ⅲ级 | 支架拆除方法和顺序不符合施工方案要求。 | 3
|  |  | 4130103 | Ⅱ级 | 支架主要构件存在破损、严重锈蚀情况。 | 7
|  |  | 4130104 | Ⅳ级 | 支架未定期检查。 | 3
|  |  | 4130105 | Ⅱ级 | 支架构件间的连接不稳固、螺栓或焊缝不满足要求。 | 7
|  |  | 4130106 | Ⅲ级 | 支架沉降观测不及时、观测记录不真实。 | 3
|  |  | 4130107 | Ⅳ级 | 安全防护措施不符合施工方案设计、规范要求。 | 3
|  | 拱肋预制(041302) | 4130201 | Ⅲ级 | 预埋件材料规格型号不满足施工方案和设计要求。 | 3
|  |  | 4130202 | Ⅲ级 | 预埋件数量不满足施工方案和设计要求。 | 3
|  |  | 4130203 | Ⅲ级 | 预埋件位置偏差超出规范、方案要求。 | 3
|  |  | 4130204 | Ⅳ级 | 拱肋结构尺寸偏差不满足设计或规范要求。 | 3
|  |  | 4130205 | Ⅱ级 | 拱肋吊装前未组织检查、验收。 | 7
|  |  | 4130206 | Ⅱ级 | 拱肋吊点不标明、位置不符合规范、施工方案或技术交底要求。 | 7
|  | 拱肋安装(041303) | 4130301 | Ⅱ级 | 拱肋（或系杆）吊装吊点不符合规范、施工方案要求。 | 7
|  |  | 4130302 | Ⅱ级 | 吊装钢丝绳、护板不符合规范、施工方案要求。 | 7
|  |  | 4130303 | Ⅱ级 | 拱肋轴线、标高偏差不满足设计或规范要求。 | 7
|  |  | 4130304 | Ⅲ级 | 拱肋与支架间垫块材料、尺寸不符合施工方案要求。 | 3
|  |  | 4130305 | Ⅲ级 | 吊装、安装作业人员安全防护措施不到位。 | 3
|  |  | 4130306 | Ⅳ级 | 混凝土结合面存在凿毛不彻底、存在杂物等。 | 3
|  |  | 4130307 | Ⅱ级 | 湿接缝钢筋（型钢）连接、混凝土浇筑不满足设计、规范要求。 | 7
|  | 吊杆(041304) | 4130401 | Ⅲ级 | 吊杆成品进场未组织验收和检测。 | 3
|  |  | 4130402 | Ⅱ级 | 吊杆安装位置不符合设计或方案要求。 | 7
|  |  | 4130403 | Ⅲ级 | 吊杆安装人员防护措施不符合规范、施工方案或技术交底要求。 | 3
|  |  | 4130404 | Ⅱ级 | 吊杆张拉及数据不符合设计要求。 | 7
|  |  | 4130405 | Ⅱ级 | 张拉设备油顶和油表不对应。 | 7
|  |  | 4130406 | Ⅲ级 | 张拉记录不完整、不正确。 | 3
|  |  | 4130407 | Ⅳ级 | 张拉时防护措施不符合施工方案、规范要求。 | 3
| 挂篮悬浇现浇梁(0414) | 挂篮(041401) | 4140101 | Ⅱ级 | 挂篮未委托有相应资质的厂家进行加工，所用材料不符合设计要求。 | 7
|  |  | 4140102 | Ⅲ级 | 挂篮进场前未进行预拼装。 | 3
|  |  | 4140103 | Ⅲ级 | 运输至现场的挂篮部件未组织进行验收。 | 3
|  |  | 4140104 | Ⅲ级 | 挂篮拼装完成后未进行联合检查验收。 | 3
|  |  | 4140105 | Ⅰ级 | 挂篮使用前未进行预压。 | 10
|  |  | 4140106 | Ⅱ级 | 每次挂篮走行前、走行后及混凝土浇筑前未组织进行专项检查。 | 7
|  |  | 4140107 | Ⅲ级 | 每次挂篮移动过程中无领导现场带班，无专人指挥。 | 3
|  |  | 4140108 | Ⅱ级 | 挂篮后锚未采用双螺母紧固。 | 7
|  |  | 4140109 | Ⅱ级 | 挂篮施工吊杆未采取有效保护。 | 7
|  |  | 4140110 | Ⅲ级 | 挂篮横梁后锚点底部悬空。 | 3
|  | 预埋件(041402) | 4140201 | Ⅱ级 | 预埋件材料规格型号不满足施工方案、设计要求。 | 7
|  |  | 4140202 | Ⅱ级 | 预埋件数量不满足设计、方案要求。 | 7
|  |  | 4140203 | Ⅲ级 | 预埋件位置偏差超出规范、方案要求。 | 3
|  | 模板(041403) | 4140301 | Ⅲ级 | 模板尺寸偏差不满足设计或规范要求。 | 3
|  |  | 4140302 | Ⅲ级 | 模板轴线、标高偏差不满足规范要求。 | 3
|  |  | 4140303 | Ⅱ级 | 模板支撑加固措施不符合规范、施工方案或技术交底要求。 | 7
|  | 钢筋(041404) | 4140401 | Ⅱ级 | 钢筋数量不符合设计、方案要求。 | 7
|  |  | 4140402 | Ⅲ级 | 钢筋安装偏差不符合设计或规范要求。 | 3
|  |  | 4140403 | Ⅱ级 | 主要受力钢筋焊接不符合规范要求。 | 7
|  | 混凝土(041405) | 4140501 | Ⅲ级 | 混凝土坍落度不满足设计、规范、方案要求。 | 3
|  |  | 4140502 | Ⅳ级 | 混凝土浇筑手续不完善。 | 3
|  |  | 4140503 | Ⅲ级 | 混凝土浇筑过程中未保持两端对称浇筑并安排人员检查支架和模板。 | 3
|  |  | 4140504 | Ⅳ级 | 混凝土未按规范、技术交底要求进行养生。 | 3
|  |  | 4140505 | Ⅱ级 | 混凝土未按规定及时进行振捣。 | 7
|  |  | 4140506 | Ⅱ级 | 混凝土收光抹面不满足规范要求。 | 7
| 钢管拱桥(0415) | 承重支架(041501) | 4150101 | Ⅱ级 | 支架安装完毕未组织验收。 | 7
|  |  | 4150102 | Ⅱ级 | 支架拆除方法和顺序不符合施工方案和规范要求。 | 7
|  |  | 4150103 | Ⅱ级 | 支架主要构件存在破损、严重锈蚀情况。 | 7
|  |  | 4150104 | Ⅲ级 | 支架未定期检验并合格。 | 3
|  |  | 4150105 | Ⅱ级 | 支架构件间的连接不稳固、螺栓或焊缝不满足规范、方案要求。 | 7
|  |  | 4150106 | Ⅰ级 | 支架未按规定进行预压。 | 10
|  |  | 4150107 | Ⅱ级 | 支架沉降观测不及时、观测记录不真实。 | 7
|  |  | 4150108 | Ⅲ级 | 安全防护措施不符合施工方案设计和规范要求。 | 3
|  | 预埋件(041502) | 4150201 | Ⅱ级 | 预埋件材料规格型号不满足施工方案和设计要求。 | 7
|  |  | 4150202 | Ⅱ级 | 预埋件数量不满足设计、方案要求。 | 7
|  |  | 4150203 | Ⅲ级 | 预埋件位置偏差不满足规范、方案要求。 | 3
|  | 钢管拱(041503) | 4150301 | Ⅰ级 | 拱肋吊装吊点不符合设计、规范、方案要求。 | 10
|  |  | 4150302 | Ⅱ级 | 吊装钢丝绳、护板不符合规范、方案要求。 | 7
|  |  | 4150303 | Ⅲ级 | 拱肋轴线、标高偏差不满足设计或规范要求。 | 3
|  |  | 4150304 | Ⅲ级 | 拱肋与支架间垫块材料、尺寸不符合施工方案和规范要求。 | 3
|  |  | 4150305 | Ⅲ级 | 吊装、安装作业人员安全防护措施不符合规范、方案要求。 | 3
|  |  | 4150306 | Ⅱ级 | 接头连接材料、连接方式不符合设计、规范、方案要求。 | 7
|  |  | 4150307 | Ⅲ级 | 拱内混凝土坍落度不符合设计、规范要求。 | 3
|  |  | 4150308 | Ⅲ级 | 拱内混凝土压注工艺不符合施工方案和规范要求。 | 3
|  |  | 4150309 | Ⅲ级 | 施工过程安全防护措施不符合施工方案设计和规范要求。 | 3
|  | 吊杆(041504) | 4150401 | Ⅲ级 | 吊杆成品进场未组织验收和检测。 | 3
|  |  | 4150402 | Ⅱ级 | 吊杆安装位置不符合规范、设计或方案要求。 | 7
|  |  | 4150403 | Ⅲ级 | 吊杆安装人员防护措施不符合规范、施工方案或技术交底要求。 | 3
|  |  | 4150404 | Ⅱ级 | 吊杆张拉及数据不符合设计要求。 | 7
|  |  | 4150405 | Ⅱ级 | 张拉设备油顶和油表不对应。 | 7
|  |  | 4150406 | Ⅲ级 | 张拉记录不完整、不正确。 | 3
|  |  | 4150407 | Ⅲ级 | 张拉时防护措施不符合施工方案和规范要求。 | 3
| 钢桁桥(0416) | 承重支架(041601) | 4160101 | Ⅱ级 | 支架安装完毕未组织验收。 | 7
|  |  | 4160102 | Ⅱ级 | 支架拆除方法和顺序不符合施工方案和规范要求。 | 7
|  |  | 4160103 | Ⅱ级 | 支架主要构件存在破损、严重锈蚀情况。 | 7
|  |  | 4160104 | Ⅳ级 | 支架未定期检验并合格。 | 3
|  |  | 4160105 | Ⅱ级 | 支架构件间的连接不稳固、螺栓或焊缝不满足设计、规范要求。 | 7
|  |  | 4160106 | Ⅰ级 | 支架未按规定进行预压。 | 10
|  |  | 4160107 | Ⅱ级 | 支架沉降观测不及时、观测记录不真实。 | 7
|  |  | 4160108 | Ⅲ级 | 安全防护措施不符合施工方案设计和规范要求。 | 3
|  | 钢桁(041602) | 4160201 | Ⅱ级 | 构件吊装吊点不符合设计、规范和方案要求。 | 7
|  |  | 4160202 | Ⅱ级 | 吊装钢丝绳、护板或吊环不符合设计、规范要求。 | 7
|  |  | 4160203 | Ⅲ级 | 钢桁轴线、标高偏差不满足设计或规范要求。 | 3
|  |  | 4160204 | Ⅱ级 | 钢桁连接（临时连接）不符合施工方案和规范要求。 | 7
|  |  | 4160205 | Ⅱ级 | 钢桁吊装顺序不符合施工方案、规范、设计要求。 | 7
|  |  | 4160206 | Ⅲ级 | 支座型号、方向和预偏量不符合设计、规范要求。 | 3
|  |  | 4160207 | Ⅲ级 | 安全防护措施不符合施工方案设计和规范要求。 | 3
| 混凝土高塔(0417) | 模板(041701) | 4170101 | Ⅱ级 | 模板未组织进场验收。 | 7
|  |  | 4170102 | Ⅲ级 | 模板结构尺寸偏差不满足设计、规范要求。 | 3
|  |  | 4170103 | Ⅳ级 | 模板表面平整度偏差不满足规范要求。 | 3
|  |  | 4170104 | Ⅲ级 | 模板螺栓安装不符合方案设计、规范要求。 | 3
|  |  | 4170105 | Ⅲ级 | 模板安装轴线、标高偏差不满足设计要求。 | 3
|  |  | 4170106 | Ⅲ级 | 安全防护措施不符合施工方案设计、规范要求。 | 3
|  | 预埋件(041702) | 4170201 | Ⅱ级 | 预埋件材料规格型号不满足施工方案和设计要求。 | 7
|  |  | 4170202 | Ⅱ级 | 承力预埋件数量不满足施工方案和设计要求。 | 7
|  |  | 4170203 | Ⅲ级 | 预埋件位置偏差不满足规范、方案要求。 | 3
|  | 混凝土(041703) | 4170301 | Ⅲ级 | 混凝土坍落度不满足配合比要求。 | 3
|  |  | 4170302 | Ⅳ级 | 混凝土浇筑条件不满足设计、规范要求。 | 3
|  |  | 4170303 | Ⅲ级 | 混凝土浇筑前结合面未凿毛或凿毛不足。 | 3
|  |  | 4170304 | Ⅲ级 | 混凝土浇筑前结合面有废渣、杂物。 | 3
|  |  | 4170305 | Ⅲ级 | 混凝土结构尺寸、高程不符合设计、规范要求。 | 3
|  | 钢筋(041704) | 4170401 | Ⅲ级 | 主要受力钢筋安装超出规范偏差要求。 | 3
|  |  | 4170402 | Ⅳ级 | 非受力钢筋安装超出规范偏差要求。 | 3
|  |  | 4170403 | Ⅱ级 | 钢筋接头（焊接和机械连接）安装不符合相关规定。 | 7
|  |  | 4170404 | Ⅲ级 | 钢筋切断后不及时进行补强。 | 3
|  |  | 4170405 | Ⅲ级 | 钢筋数量、间距、规格、型号、绑扎不满足设计要求。 | 3
|  | 承力支架(041705) | 4170501 | Ⅰ级 | 支架搭设（安装）完成未组织验收或验收不合格。 | 10
|  |  | 4170502 | Ⅱ级 | 承力支架材料、构件数量不符合施工方案或技术交底要求。 | 7
|  |  | 4170503 | Ⅱ级 | 主支撑构件存在质量缺陷影响结构安全性。 | 7
|  |  | 4170504 | Ⅱ级 | 支撑位置不符合施工方案或交底要求。 | 7
| 移动模架现浇梁(0418) | 移动 模架(041801) | 4180101 | Ⅱ级 | 移动模架制作质量保证资料不齐全，相关手续办理不合规。 | 7
|  |  | 4180102 | Ⅲ级 | 移动模架拼装作业无领导现场带班，无专人指挥。 | 3
|  |  | 4180103 | Ⅱ级 | 移动模架拼装完成后未组织进行联合检查验收。 | 7
|  |  | 4180104 | Ⅲ级 | 移动模架每次过孔过程中无领导现场带班，无专人指挥。 | 3
|  |  | 4180105 | Ⅲ级 | 移动模架每次过孔完成后未组织进行专项检查。 | 3
|  |  | 4180106 | Ⅲ级 | 安全防护措施不符合施工方案设计和规范要求。 | 3
|  | 预埋件(041802) | 4180201 | Ⅱ级 | 预埋件材料规格型号不满足施工方案和设计要求。 | 7
|  |  | 4180202 | Ⅱ级 | 预埋件数量不满足设计、方案要求。 | 7
|  |  | 4180203 | Ⅲ级 | 预埋件位置偏差超出规范、方案要求。 | 3
|  | 模板(041803) | 4180301 | Ⅲ级 | 模板尺寸偏差不满足设计或规范要求。 | 3
|  |  | 4180302 | Ⅲ级 | 模板轴线、标高偏差不满足规范要求。 | 3
|  |  | 4180303 | Ⅱ级 | 模板支撑加固措施不符合规范、施工方案或技术交底要求。 | 7
|  | 钢筋(041804) | 4180401 | Ⅱ级 | 钢筋数量不符合设计、方案要求。 | 7
|  |  | 4180402 | Ⅲ级 | 钢筋安装偏差不符合设计或规范要求。 | 3
|  |  | 4180403 | Ⅱ级 | 主要受力钢筋焊接不符合规范要求。 | 7
|  | 混凝土(041805) | 4180501 | Ⅲ级 | 混凝土坍落度不满足设计、规范、方案要求。 | 3
|  |  | 4180502 | Ⅳ级 | 混凝土浇筑手续不完善。 | 3
|  |  | 4180503 | Ⅲ级 | 混凝土浇筑过程中未安排人员检查支架和模板。 | 3
|  |  | 4180504 | Ⅳ级 | 混凝土未按规范、技术交底要求进行养生。 | 3
| 支架现浇梁(0419) | 支架(041901) | 4190101 | Ⅰ级 | 地基处理或承载力不满足方案、规范要求。 | 10
|  |  | 4190102 | Ⅲ级 | 硬化面或条形基础的尺寸不符合方案要求。 | 3
|  |  | 4190103 | Ⅱ级 | 支架材料规格或型号不符合方案、规范要求。 | 7
|  |  | 4190104 | Ⅱ级 | 支架搭设间距或步距等各项指标不符合方案、规范要求。 | 7
|  |  | 4190105 | Ⅲ级 | 剪刀撑的设置不符合方案或规范要求。 | 3
|  |  | 4190106 | Ⅲ级 | 上下托外露长度不符合规范要求。 | 3
|  |  | 4190107 | Ⅲ级 | 扫地杆设置不符合方案或规范要求。 | 3
|  |  | 4190108 | Ⅲ级 | 上托顶部纵横向方木或型钢布置间距不符合方案要求。 | 3
|  |  | 4190109 | Ⅲ级 | 支架安装完毕未组织验收。 | 3
|  |  | 4190110 | Ⅱ级 | 支架拆除方法和顺序不符合施工方案和规范要求。 | 7
|  | 预埋件(041902) | 4190201 | Ⅱ级 | 预埋件材料规格型号不满足施工方案和设计要求。 | 7
|  |  | 4190202 | Ⅱ级 | 预埋件数量不满足设计和方案要求。 | 7
|  |  | 4190203 | Ⅲ级 | 预埋件位置偏差超出规范、方案要求。 | 3
|  | 模板(041903) | 4190301 | Ⅲ级 | 模板尺寸偏差不满足设计或规范要求。 | 3
|  |  | 4190302 | Ⅲ级 | 模板轴线、标高偏差不满足规范要求。 | 3
|  |  | 4190303 | Ⅱ级 | 模板支撑加固措施不符合规范、施工方案或技术交底要求。 | 7
|  |  | 4190304 | Ⅳ级 | 混凝土浇筑前对模板内杂物未清理。 | 3
|  | 钢筋(041904) | 4190401 | Ⅱ级 | 钢筋数量不符合设计、方案要求。 | 7
|  |  | 4190402 | Ⅲ级 | 钢筋安装偏差不符合设计或规范要求。 | 3
|  |  | 4190403 | Ⅱ级 | 主要受力钢筋焊接不符合规范要求。 | 7
|  |  | 4190404 | Ⅲ级 | 接地钢筋焊接长度不满足设计要求。 | 3
|  | 混凝土(041905) | 4190501 | Ⅲ级 | 混凝土坍落度不满足设计、规范、方案要求。 | 3
|  |  | 4190502 | Ⅳ级 | 混凝土浇筑手续不完善。 | 3
|  |  | 4190503 | Ⅲ级 | 混凝土浇筑过程中未安排人员检查支架和模板。 | 3
|  |  | 4190504 | Ⅳ级 | 混凝土未按规范、技术交底要求进行养生。 | 3
| 斜拉桥(0420) | 上下通道(042001) | 4200101 | Ⅱ级 | 施工人员上下通道安装完毕未组织验收。 | 7
|  |  | 4200102 | Ⅲ级 | 上下通道的拆除不符合施工方案要求。 | 3
|  |  | 4200103 | Ⅱ级 | 上下通道主要构件存在破损、严重锈蚀情况。 | 7
|  |  | 4200104 | Ⅱ级 | 施工电梯未定期检验。 | 7
|  |  | 4200105 | Ⅱ级 | 与墩身预埋件的连接不稳固、螺栓或焊缝不满足要求。 | 7
|  |  | 4200106 | Ⅳ级 | 安全防护措施不符合施工方案设计和规范要求。 | 3
|  | 预埋件(042002) | 4200201 | Ⅱ级 | 预埋件材料规格型号不满足施工方案、设计要求。 | 7
|  |  | 4200202 | Ⅰ级 | 承力预埋件数量不满足施工方案、设计要求。 | 10
|  |  | 4200203 | Ⅲ级 | 预埋件位置偏差超出规范、方案要求。 | 3
|  | 锚箱(042003) | 4200301 | Ⅱ级 | 锚箱轴线、标高偏差不满足设计或规范要求。 | 7
|  |  | 4200302 | Ⅱ级 | 锚箱定位不符合施工方案、设计要求。 | 7
|  | 斜拉索(042004) | 4200401 | Ⅱ级 | 拉索材料进场未组织验收和检测。 | 7
|  |  | 4200402 | Ⅱ级 | 拉索锚固不符合设计或方案要求。 | 7
|  |  | 4200403 | Ⅱ级 | 索束存在绞丝情况。 | 7
|  |  | 4200404 | Ⅱ级 | 张拉设备油顶和油表不对应。 | 7
|  |  | 4200405 | Ⅳ级 | 张拉记录不完整、不正确。 | 3
|  |  | 4200406 | Ⅳ级 | 张拉时防护措施不符合施工方案和规范要求。 | 3
|  | 梁段施工(042005) | 4200501 | Ⅱ级 | 混凝土梁段施工不符合设计、规范、方案要求。 | 7
|  |  | 4200502 | Ⅰ级 | 钢梁段进场未组织检查验收。 | 10
|  |  | 4200503 | Ⅱ级 | 钢梁段施工不符合设计、规范、方案要求。 | 7
| 节段拼装梁桥(0421) | 节段梁支架(042101) | 4210101 | Ⅰ级 | 支（托）架安装完毕不组织验收。 | 10
|  |  | 4210102 | Ⅱ级 | 支（托）架拆除方法和顺序不符合施工方案、规范要求。 | 7
|  |  | 4210103 | Ⅱ级 | 支（托）架主要构件存在破损、严重锈蚀情况。 | 7
|  |  | 4210104 | Ⅲ级 | 支（托）架未定期检验并合格。 | 3
|  |  | 4210105 | Ⅱ级 | 支（托）架构件间的连接不稳固、螺栓或焊缝不满足规范、方案要求。 | 7
|  |  | 4210106 | Ⅰ级 | 支（托）架未按规定进行预压或受力检测。 | 10
|  |  | 4210107 | Ⅲ级 | 支（托）架沉降观测不及时、观测记录不真实。 | 3
|  |  | 4210108 | Ⅲ级 | 安全防护措施不符合施工方案设计和规范要求。 | 3
|  | 节段梁提升设备(042102) | 4210201 | Ⅱ级 | 成套购买设备无检验合格证。 | 7
|  |  | 4210202 | Ⅲ级 | 自拼装设备设计资料手续不完备。 | 3
|  |  | 4210203 | Ⅱ级 | 地基承载力检验报告结果不符合设计、方案要求。 | 7
|  |  | 4210204 | Ⅱ级 | 提升支架基础不符合施工方案和规范要求。 | 7
|  |  | 4210205 | Ⅱ级 | 承力预埋件材料、位置、数量不满足施工方案、规范要求。 | 7
|  |  | 4210206 | Ⅲ级 | 未定期对吊装设备进行检查。 | 3
|  |  | 4210207 | Ⅳ级 | 人员上下设施不符合施工方案和规范要求。 | 3
|  | 节段梁架桥机(042103) | 4210301 | Ⅰ级 | 架桥机无出厂合格证或检验报告。 | 10
|  |  | 4210302 | Ⅲ级 | 架桥机未按架梁规则作业。 | 3
|  |  | 4210303 | Ⅱ级 | 架桥机各构、配件有破损、严重锈蚀情况。 | 7
|  |  | 4210304 | Ⅱ级 | 架桥机各构件连接（临时连接）不符合设计、规范要求。 | 7
|  |  | 4210305 | Ⅱ级 | 架桥机拼装完成后未组织检查验收。 | 7
|  |  | 4210306 | Ⅱ级 | 架桥机过孔前、后未组织对构件、拖拉设备进行检查。 | 7
|  |  | 4210307 | Ⅲ级 | 架桥机过孔时无领导带班和指挥人员。 | 3
|  |  | 4210308 | Ⅲ级 | 未定期对架桥机进行检查。 | 3
|  |  | 4210309 | Ⅳ级 | 安全防护措施不符合施工方案和规范要求。 | 3
|  | 预埋件(042104) | 4210401 | Ⅱ级 | 预埋件材料规格型号不满足施工方案和设计要求。 | 7
|  |  | 4210402 | Ⅱ级 | 预埋件数量不满足设计、方案要求 | 7
|  |  | 4210403 | Ⅲ级 | 预埋件位置偏差不满足规范、方案要求。 | 3
|  | 模板(042105) | 4210501 | Ⅳ级 | 模板尺寸偏差不满足设计或规范要求。 | 3
|  |  | 4210502 | Ⅳ级 | 模板轴线、标高偏差不满足规范要求。 | 3
|  |  | 4210503 | Ⅱ级 | 模板支撑加固措施不符合规范、施工方案或技术交底要求。 | 7
|  | 钢筋(042106) | 4210601 | Ⅱ级 | 钢筋数量不符合设计、方案要求。 | 7
|  |  | 4210602 | Ⅲ级 | 钢筋安装偏差不符合设计或规范要求。 | 3
|  |  | 4210603 | Ⅱ级 | 主要受力钢筋焊接不符合规范、设计要求。 | 7
|  | 混凝土(042107) | 4210701 | Ⅲ级 | 混凝土坍落度不满足设计、规范、方案要求。 | 3
|  |  | 4210702 | Ⅳ级 | 混凝土浇筑手续不完善。 | 3
|  |  | 4210703 | Ⅲ级 | 混凝土浇筑过程中未安排人员检查支架和模板。 | 3
|  |  | 4210704 | Ⅳ级 | 混凝土未按规范、技术交底要求进行养生。 | 3
| 后张法预应力施工(0422) | 预应力管道安装(042201) | 4220101 | Ⅱ级 | 预应力筋预留管道的尺寸与位置不正确，孔道不平顺。 | 7
|  |  | 4220102 | Ⅱ级 | 预应力筋预留管道端部的预埋钢垫板不垂直于管道中心线。 | 7
|  |  | 4220103 | Ⅲ级 | 管道定位筋间距不符合设计及规范要求。 | 3
|  |  | 4220104 | Ⅱ级 | 波纹管未插入铸铁承压板内。 | 7
|  |  | 4220105 | Ⅲ级 | 预留孔道的安装不符合施工详图的要求。 | 3
|  |  | 4220106 | Ⅳ级 | 管道连接时接头处不稳固，接头缠裹不紧密。 | 3
|  |  | 4220107 | Ⅳ级 | 预应力管道在模板内安装完毕后端头保护不到位。 | 3
|  |  | 4220108 | Ⅲ级 | 灌浆孔、排气孔、泌水孔未按设计、方案要求设置。 | 3
|  |  | 4220109 | Ⅲ级 | 螺旋筋未紧贴承压板。 | 3
|  | 预应力筋安装(042202) | 4220201 | Ⅱ级 | 预应力筋的品种、级别、规格与数量不符合设计要求。 | 7
|  |  | 4220202 | Ⅳ级 | 施工过程中有损伤预应力筋现象。 | 3
|  |  | 4220203 | Ⅲ级 | 受损伤的预应力筋未及时进行更换。 | 3
|  |  | 4220204 | Ⅳ级 | 预应力筋的下料未采用砂轮锯切断。 | 3
|  |  | 4220205 | Ⅱ级 | 预应力筋张拉后未按规范要求及时压浆。 | 7
|  |  | 4220206 | Ⅳ级 | 预应力筋穿入管道后，端部未及时进行密封。 | 3
|  |  | 4220207 | Ⅲ级 | 在混凝土浇筑之前未检查管道破损或堵塞情况。 | 3
|  |  | 4220208 | Ⅳ级 | 预应力筋穿束前未清理管道内杂物、积水。 | 3
|  | 预应力筋张拉(042203) | 4220301 | Ⅱ级 | 张拉设备未配套标定，并配套使用。 | 7
|  |  | 4220302 | Ⅲ级 | 张拉设备未按规定要求进行检查和标定。 | 3
|  |  | 4220303 | Ⅳ级 | 张拉作业区未设置防护设施和警示标识。 | 3
|  |  | 4220304 | Ⅳ级 | 张拉、退顶及测量时，人员未站在千斤顶外侧。 | 3
|  |  | 4220305 | Ⅱ级 | 预应力张拉时，构件的混凝土强度不符合设计、规范要求。 | 7
|  |  | 4220306 | Ⅱ级 | 张拉过程中断裂或滑脱的预应力筋数量超过设计、规范允许值。 | 7
|  |  | 4220307 | Ⅱ级 | 锚垫板后混凝土未浇筑振捣密实。 | 7
|  |  | 4220308 | Ⅲ级 | 预应力筋的张拉顺序不符合设计、规范要求。 | 3
|  | 预应力筋锚固(042204) | 4220401 | Ⅲ级 | 预应力筋未在张拉控制应力达到稳定后进行锚固。 | 3
|  |  | 4220402 | Ⅳ级 | 预应力筋锚固后的外露长度不满足设计、规范要求。 | 3
|  |  | 4220403 | Ⅳ级 | 锚具未及时用封端混凝土保护，未采取防止锈蚀的措施。 | 3
|  |  | 4220404 | Ⅲ级 | 预应力筋锚固后夹片顶面不平整，不满足规范要求。 | 3
|  |  | 4220405 | Ⅳ级 | 锚固完毕，端头多余的预应力筋未用砂轮机切割。 | 3
|  | 孔道压浆(042205) | 4220501 | Ⅳ级 | 压浆前，未对孔道进行清洁处理并吹干积水。 | 3
|  |  | 4220502 | Ⅳ级 | 水泥浆自拌制至压入孔道的时间过长。 | 3
|  |  | 4220503 | Ⅳ级 | 水泥浆在使用前和压注过程中未连续搅拌。 | 3
|  |  | 4220504 | Ⅲ级 | 孔道压浆时间不符合设计、规范要求。 | 3
| 先张法预应力施工(0423) | 先张法预应力施工(042301) | 4230101 | Ⅱ级 | 台座不具有足够的强度、刚度和稳定性。 | 7
|  |  | 4230102 | Ⅲ级 | 张拉设备未按规定要求进行检查和标定。 | 3
|  |  | 4230103 | Ⅲ级 | 采用整体张拉前未调整初应力。 | 3
|  |  | 4230104 | Ⅲ级 | 未按要求设置预应力失效隔离套管。 | 3
|  |  | 4230105 | Ⅳ级 | 张拉前未对台座、横梁及各项张拉设备进行详细检查。 | 3
|  |  | 4230106 | Ⅳ级 | 张拉台座两端外侧未设置危险区并做防护设施和警示标志。 | 3
|  |  | 4230107 | Ⅱ级 | 张拉过程中钢绞线滑丝、断丝数量超限，钢筋有断筋现象。 | 7
|  |  | 4230108 | Ⅳ级 | 张拉完毕后未对隔离套管定位并封口。 | 3
|  |  | 4230109 | Ⅲ级 | 张拉后未按设计、规范要求时间组织绑扎钢筋并浇筑混凝土。 | 3
|  |  | 4230110 | Ⅲ级 | 放张时，构件的混凝土强度未达到设计要求。 | 3
| 支架现浇法混凝土拱桥(0424) | 承重支架(042401) | 4240101 | Ⅰ级 | 支架安装完毕不组织验收。 | 10
|  |  | 4240102 | Ⅱ级 | 支架拆除方法和顺序不符合施工方案、规范要求。 | 7
|  |  | 4240103 | Ⅱ级 | 支架主要构件存在破损、严重锈蚀情况。 | 7
|  |  | 4240104 | Ⅲ级 | 支架未定期检查并合格。 | 3
|  |  | 4240105 | Ⅱ级 | 支架构件间的连接不稳固、螺栓或焊缝不满足方案、规范要求。 | 7
|  |  | 4240106 | Ⅰ级 | 支架未按规定进行预压。 | 10
|  |  | 4240107 | Ⅲ级 | 支架沉降观测不及时、观测记录不真实。 | 3
|  |  | 4240108 | Ⅲ级 | 安全防护措施不符合施工方案设计、规范要求。 | 3
|  | 预埋件(042402) | 4240201 | Ⅱ级 | 预埋件材料规格型号不满足施工方案和设计要求。 | 7
|  |  | 4240202 | Ⅱ级 | 预埋件数量不满足设计、方案要求。 | 7
|  |  | 4240203 | Ⅲ级 | 预埋件位置偏差超出规范、方案要求。 | 3
|  | 模板(042403) | 4240301 | Ⅲ级 | 模板尺寸偏差不满足设计或规范要求。 | 3
|  |  | 4240302 | Ⅲ级 | 模板轴线、标高偏差不满足规范要求。 | 3
|  |  | 4240303 | Ⅱ级 | 模板支撑加固措施不符合规范、施工方案或技术交底要求。 | 7
|  | 钢筋(042404) | 4240401 | Ⅱ级 | 钢筋数量不符合设计要求。 | 7
|  |  | 4240402 | Ⅲ级 | 钢筋安装偏差不符合设计或规范要求。 | 3
|  |  | 4240403 | Ⅱ级 | 主要受力钢筋焊接不符合规范要求。 | 7
|  | 混凝土(042405) | 4240501 | Ⅲ级 | 混凝土坍落度不满足规范要求。 | 3
|  |  | 4240502 | Ⅳ级 | 混凝土浇筑手续不完善。 | 3
|  |  | 4240503 | Ⅱ级 | 混凝土浇筑过程中未安排人员检查支架和模板。 | 7
|  |  | 4240504 | Ⅳ级 | 混凝土未按规范、技术交底要求进行养生。 | 3
|  | 吊杆(042406) | 4240601 | Ⅲ级 | 吊杆成品进场未组织验收和检测。 | 3
|  |  | 4240602 | Ⅱ级 | 吊杆安装位置不符合设计或方案要求。 | 7
|  |  | 4240603 | Ⅲ级 | 吊杆安装人员防护措施不符合规范、施工方案或技术交底要求。 | 3
|  |  | 4240604 | Ⅱ级 | 吊杆张拉及数据不符合设计要求。 | 7
|  |  | 4240605 | Ⅱ级 | 张拉设备油顶和油表不对应。 | 7
|  |  | 4240606 | Ⅲ级 | 张拉记录不完整、不正确。 | 3
|  |  | 4240607 | Ⅳ级 | 张拉时防护措施不符合施工方案、规范要求。 | 3
| 涵洞施工(0425) | 材料堆放(042501) | 4250101 | Ⅲ级 | 涵洞钢筋未做到下垫上盖。 | 3
|  | 基础工程(042502) | 4250201 | Ⅳ级 | 基坑内积水。 | 3
|  |  | 4250202 | Ⅲ级 | 基底未夯实，承载力不足。 | 3
|  |  | 4250203 | Ⅳ级 | 基础混凝土未养护。 | 3
|  |  | 4250204 | Ⅲ级 | 基础混凝土未凿毛进入下步工序。 | 3
|  | 墙身工程(042503) | 4250301 | Ⅳ级 | 模板未打磨，未涂抹脱模剂。 | 3
|  |  | 4250302 | Ⅲ级 | 钢筋保护层厚度不足。 | 3
|  |  | 4250303 | Ⅲ级 | 片石混凝土片石未均匀投放。 | 3
|  | 其他(042504) | 4250401 | Ⅳ级 | 涵身防水层涂抹不均匀 | 3
|  |  | 4250402 | Ⅲ级 | 涵身沉降缝未贯通 | 3
|  |  | 4250403 | Ⅲ级 | 涵洞底板钢筋接头位于同一断面。 | 3
| 水上施工(0426) | 交通安全(042601) | 4260101 | Ⅰ级 | 水上交通船只使用手续不齐全、不合法。 | 10
|  |  | 4260102 | Ⅰ级 | 船员无证上岗。 | 10
|  |  | 4260103 | Ⅱ级 | 船上没有按要求布置足够数量的救生设施。 | 7
|  |  | 4260104 | Ⅲ级 | 乘船人员未按规定穿戴救生衣；救生设备损坏未及时更新。 | 3
|  |  | 4260105 | Ⅱ级 | 岸边码头安全措施不完善。安全通道不畅通。 | 7
|  |  | 4260106 | Ⅲ级 | 船上未悬挂乘船安全操作规程或安全须知。 | 3
|  |  | 4260107 | Ⅲ级 | 船上通讯设备不畅通。 | 3

## 路基工程(05)
类别 | 子类别 | 细分类别 | 隐患编号 | 隐患级别 | 排查内容 | 整改期限(天)
路基工程(05) | 管理要求(0501) | 营业线管理(050101) | 5010101 | Ⅰ级 | 临近营业线施工安全防护措施不到位。 | 10
|  |  | 5010102 | Ⅰ级 | 高压线下或旁边施工净空或安全距离不足、防护措施不到位。 | 10
|  |  | 5010103 | Ⅱ级 | 影响施工或营业线安全地段未设临时支护措施。 | 7 | Ⅰ级 | 10
|  | 专业管理(050102) | 5010201 | Ⅱ级 | 施工前未进行工艺性试桩、无方案。 | 7 | Ⅱ级 | 7
|  |  | 5010202 | Ⅱ级 | 原材料材质、规格、性能、质量等不符合相关要求。 | 7 | Ⅲ级 | 3
|  |  | 5010203 | Ⅱ级 | 路基处理工程数量、强度、长（厚、宽）度尺寸、间距、标高等不符合设计及规范要求。 | 7 | Ⅳ级 | 3
|  |  | 5010204 | Ⅱ级 | 路基填筑填料规格、质量、含水率、分层填筑厚度、压实度、宽度、标高等不符合设计及规范要求。 | 7
|  |  | 5010205 | Ⅱ级 | 路基基底处理不到位就进行路基填筑施工的。 | 7
|  |  | 5010206 | Ⅱ级 | 施工前，未进行工艺性试验段填筑及总结，未进行技术交底。 | 7
|  |  | 5010207 | Ⅲ级 | 路基填筑施工，永久性和临时性排水系统不完善，存在积水浸泡等。 | 3
|  |  | 5010208 | Ⅲ级 | 永久性排水系统未接入自然或既有沟渠河流等。 | 3
|  |  | 5010209 | Ⅱ级 | 排水系统或坡面防护工程位置、数量、断面尺寸、纵坡度、结构厚度和强度、标高等不符合设计要求。 | 7
|  |  | 5010210 | Ⅱ级 | 路堑开挖前未做堑顶截、排水设施。 | 7
| 基底处理(0502) | 搅拌桩(050201) | 5020101 | Ⅱ级 | 浆（粉）液现场计量不准、不规范、桩机未配备水泥浆（粉）用量自动记录和打印设备。 | 7
|  |  | 5020102 | Ⅲ级 | 钻进速度、提升速度过快不符合相关要求。 | 3
|  |  | 5020103 | Ⅲ级 | 喷浆（粉）量及空气压力不足。 | 3
|  |  | 5020104 | Ⅳ级 | 未按要求进行复搅。 | 3
|  |  | 5020105 | Ⅲ级 | 搅拌喷浆不连续。 | 3
|  | 旋喷桩(050202) | 5020201 | Ⅱ级 | 浆（粉）液现场计量不准、不规范、桩机未配备水泥浆（粉）用量自动记录和打印设备。 | 7
|  |  | 5020202 | Ⅱ级 | 喷浆量、空气压力、注浆泵压力等不符合相关要求。 | 7
|  |  | 5020203 | Ⅲ级 | 提升速度超标、喷浆不连续。 | 3
|  |  | 5020204 | Ⅳ级 | 桩顶和桩底处未进行复喷。 | 3
|  | CFG桩(050203) | 5020301 | Ⅳ级 | 钻杆垂直度超标。 | 3
|  |  | 5020302 | Ⅱ级 | 提升速度超标、泵送混合料不连续、单桩混合料泵送量不足。 | 7
|  |  | 5020303 | Ⅳ级 | 投料后未留振5-10S后再提升。 | 3
|  |  | 5020304 | Ⅲ级 | 施工中，导管埋入混合料内深度小于1m的。 | 3
|  |  | 5020305 | Ⅲ级 | 长螺旋施工，管内未泵送充满混合料就拔管提升。 | 3
|  |  | 5020306 | Ⅲ级 | 振动沉管法施工，拔管过程进行反插。 | 3
|  |  | 5020307 | Ⅲ级 | 桩头切割处理不符合相关要求、成桩桩头保护不好到位。 | 3
|  | 预制桩(050204) | 5020401 | Ⅱ级 | 预制桩规格、强度、尺寸等质量不符合相关要求。 | 7
|  |  | 5020402 | Ⅱ级 | 沉桩深度不符合设计要求。 | 7
|  |  | 5020403 | Ⅲ级 | 预制沉桩接头焊接或法兰连接等不符合相关要求。 | 3
|  |  | 5020404 | Ⅲ级 | 预制沉桩施工不连续。 | 3
|  |  | 5020405 | Ⅲ级 | 沉桩中发生“假极限”、“吸入”、上浮或下沉等现象时，未复打。 | 3
|  |  | 5020406 | Ⅲ级 | 锤击沉桩施工时，无桩顶保护装置、坠锤距离不符合相关要求。 | 3
|  |  | 5020407 | Ⅳ级 | 振动沉桩施工中未先利用桩锤自重进行垂直沉入，而是直接振动下沉。 | 3
|  |  | 5020408 | Ⅲ级 | 静压沉桩施工时，静压荷载超过设计相关要求。 | 3
|  |  | 5020409 | Ⅱ级 | 沉桩过程中、发生贯入度急剧变化、振动打桩机振幅异常、静压沉桩配备荷载不足被顶起、桩身突然倾斜位移、锤击时严重回弹、桩头破碎或桩身开裂、附近地面严重隆起、临桩上浮或水平移动过大、打桩架发生偏斜或晃动、贯入度或锤击数于工艺性试验参数明显不符等异常情况时，未停止沉桩。 | 7
|  | 砂(050205) | 5020501 | Ⅲ级 | 砂（碎石）含泥量或者碎石直径等超标。 | 3
|  |  | 5020502 | Ⅱ级 | 单桩填砂（碎石）量或分段填砂（碎石）不足。 | 7
|  |  | 5020503 | Ⅳ级 | 成片施工时，桩位的施工顺序不符合相关要求。 | 3
|  |  | 5020504 | Ⅲ级 | 振动法施工时，拔管高度、拔管速度、压管次数、振密电流、留振时间等不符合相关要求。 | 3
|  |  | 5020505 | Ⅲ级 | 锤击法施工时，冲击锤能量、拔管高度、贯入度等不符合相关要求。 | 3
|  | 挤密桩(050206) | 5020601 | Ⅱ级 | 挤密桩灰土或水泥土的配比、拌合质量等不符合相关要求。 | 7
|  |  | 5020602 | Ⅲ级 | 分层厚度、分层夯击遍数、锤重、落距、填料量等不符合相关要求。 | 3
|  |  | 5020603 | Ⅳ级 | 成片施工时，桩位的施工顺序不符合相关要求。 | 3
|  |  | 5020604 | Ⅳ级 | 回填填料夯击或冲击密实过程中，间隔停顿不符合要求的。 | 3
|  | 强夯及强夯置换(050207) | 5020701 | Ⅱ级 | 强夯置换材料粒径超标、级配不良等，强夯置换深度不足。 | 7
|  |  | 5020702 | Ⅲ级 | 强夯锤质量、落距、夯击能量等不符合相关要求。 | 3
|  |  | 5020703 | Ⅲ级 | 夯击遍数不符合相关要求，未进行低能量满夯，夯点搭接面积小于四分之一。 | 3
|  |  | 5020704 | Ⅲ级 | 强夯第一遍完成后未按规定的间隔时间进行下一遍夯实。 | 3
|  |  | 5020705 | Ⅲ级 | 强夯深度、夯前及夯后地面高程等不符合相关要求。 | 3
|  |  | 5020706 | Ⅳ级 | 强夯置换施打顺序不符合相关要求。 | 3
|  | 袋装砂井(050208) | 5020801 | Ⅲ级 | 砂袋质量不合格、未妥善保存，砂料级配不好、杂质含泥量超标。 | 3
|  |  | 5020802 | Ⅲ级 | 砂袋扭结、缩颈、断裂、磨损、灌砂不饱满等，砂袋顶部埋入砂垫层中长度不足0.5m或不符合设计要求。 | 3
|  |  | 5020803 | Ⅲ级 | 砂垫层厚度不足。 | 3
|  | 塑料排水板(050209) | 5020901 | Ⅲ级 | 塑料排水板质量不合格、未妥善保存，滤膜未裹紧芯板。 | 3
|  |  | 5020902 | Ⅲ级 | 安装搭设过程中，塑料排水板扭曲、透水膜破损。 | 3
|  |  | 5020903 | Ⅲ级 | 塑料排水板与桩尖连接不牢固，桩尖与导管靴错缝。 | 3
|  |  | 5020904 | Ⅲ级 | 塑料排水板顶部埋入砂垫层中长度不足0.5m或不符合设计要求。 | 3
|  | 换填、真空(050210) | 5021001 | Ⅱ级 | 换填基底处理、换填深度、宽度、分层压实度等不符合设计要求。 | 7
|  |  | 5021002 | Ⅲ级 | 真空预压密封膜、排水滤管等质量、连接方式不合格，抽真空密封不严等。 | 3
|  |  | 5021003 | Ⅲ级 | 堆载预压土容重宽度、高度、坡度、加载速率和分层荷载等不符合设计要求，堆载过程中未进行变形观测。 | 3
|  |  | 5021004 | Ⅱ级 | 岩溶洞穴处理施工时，填充材质、规格、配比、注浆（填充）量、注浆速度、注浆压力等不符 | 7
| 路基填筑(0503) | 一般地段路基填筑(050301) | 5030101 | Ⅲ级 | 基床以下填筑未按“三阶段、四区段、八流程”工艺进行施工组织的，或者基床填筑未按“三阶段、四区段、六流程”工艺进行施工组织的。 | 3
|  |  | 5030102 | Ⅳ级 | 各施工区段内几种作业交叉进行，且未设置明显标识的。 | 3
|  |  | 5030103 | Ⅲ级 | 改良土、级配碎石等填筑中采用薄层贴补法找平的，机械设备在已完成或正在碾压的路段上急刹车或掉头，纵横缝接头处理不符合相关要求的。 | 3
|  |  | 5030104 | Ⅱ级 | 分层填筑厚度超标、碾压顺序、方式等不符合相关要求的。 | 7
|  |  | 5030105 | Ⅱ级 | 改良土填筑施工中，生石灰消解不充分、拌合不均，养生不到位等。 | 7
|  |  | 5030106 | Ⅱ级 | 加筋土路基填筑中，土工材料材质规格、质量、放置数量、连接处理等不符合相关要求，施工机械直接碾压已铺设的土工材料。 | 7
|  |  | 5030107 | Ⅲ级 | 路基边坡未采用加宽超填或未采用专用机械压实，边坡未设置临时防雨水冲刷排水设施的。 | 3
|  |  | 5030108 | Ⅲ级 | 斜坡面路基填筑时未按规定开挖台阶，或者台阶宽度、高度等不符合相关要求的。 | 3
|  |  | 5030109 | Ⅱ级 | 高铁无砟轨道路基填筑施工未进行沉降观测，或沉降观测不规范。 | 7
|  |  | 5030110 | Ⅲ级 | 路基填料中混掺杂物、粒径超标等。 | 3
|  | 桥涵台背过渡段路基填筑(050302) | 5030201 | Ⅱ级 | 台背过渡段填料规格、材质、配比等质量等不符合相关要求。 | 7
|  |  | 5030202 | Ⅱ级 | 台背过渡段填筑分层厚度超标，压实度不足。 | 7
|  |  | 5030203 | Ⅱ级 | 临近台背填筑未配备小型压实机械设备，涵顶填土压实厚度小于0.5m行驶重型机械设备、汽车。 | 7
|  |  | 5030204 | Ⅱ级 | 桥涵结构强度未达到相关要求就进行台背回填。 | 7
|  |  | 5030205 | Ⅲ级 | 台背回填未两侧对称同步施工，过渡段未与相邻路基同步填筑。 | 3
|  |  | 5030206 | Ⅲ级 | 过渡段掺水泥级配碎石碾压不及时、养护不到位。 | 3
|  | 其他特殊地段路基填筑(050303) | 5030301 | Ⅲ级 | 采用排水固结基底处理地段路基填筑时，填筑速率超标。 | 3
|  |  | 5030302 | Ⅲ级 | 膨胀土和黄土区填筑施工中基底排水不畅、积水浸泡。 | 3
|  | 辅助设施(050304) | 5030401 | Ⅲ级 | 马道坡度设置不符合要求。 | 3
| 填方路基排水及坡面防护(0504) | 填方路基防排水(050401) | 5040101 | Ⅲ级 | 排水沟底部不平整、反坡等，排水不通畅、阻水。 | 3
|  |  | 5040102 | Ⅲ级 | 排水沟系统基底处理、抹面、勾缝、沉降缝设置和填缝处理不规范。 | 3
|  |  | 5040103 | Ⅲ级 | 排水系统反滤层、泄水孔等设置不符合设计要求。 | 3
|  | 填方路基坡面防护(050402) | 5040201 | Ⅳ级 | 未自下而上进行坡面防护施工。 | 3
|  |  | 5040202 | Ⅲ级 | 基底处理、抹面、勾缝、沉降缝设置和填缝处理不规范。 | 3
|  |  | 5040203 | Ⅲ级 | 反滤层、泄水孔等设置不符合设计要求。 | 3
|  |  | 5040204 | Ⅳ级 | 植物防护养护不到位。 | 3
| 路堑开挖(0505) | 路堑机械开挖(050501) | 5050101 | Ⅱ级 | 未采用自上而下、纵向分层方式开挖。 | 7
|  |  | 5050102 | Ⅱ级 | 开挖过程中存在掏底现象。 | 7
|  |  | 5050103 | Ⅳ级 | 路堑开挖至设计高程前未预留10～20cm厚进行人工处理。 | 3
|  |  | 5050104 | Ⅱ级 | 未对高边坡开挖进行变形观测。 | 7
|  |  | 5050105 | Ⅱ级 | 特种机械设备和特殊工种等管理不符合相关规定和要求。 | 7
|  |  | 5050106 | Ⅲ级 | 施工机械设备性能及状况不良、维修保养不到位。 | 3
|  |  | 5050107 | Ⅲ级 | 施工人员个人防护不满足要求。 | 3
|  |  | 5050108 | Ⅲ级 | 施工机械设备冬季防护措施不到位。 | 3
|  |  | 5050109 | Ⅱ级 | 开挖坡度及开口宽度、路堑底宽度不满足设计要求。 | 7
|  |  | 5050110 | Ⅲ级 | 开口线及周围未设置临时排水设施。 | 3
|  | 路堑爆破开挖(050502) | 5050201 | Ⅲ级 | 对于爆破周围环境未进行详细调查。 | 3
|  |  | 5050202 | Ⅱ级 | 爆破作业人员没有进行技术培训。 | 7
|  |  | 5050203 | Ⅰ级 | 未按照相关规定修建易爆物仓库、未建立相关管理制度、未通过地方公安部门检查验收及备案。 | 10
|  |  | 5050204 | Ⅰ级 | 未进行爆破设计并编制专项施工方案。 | 10
|  |  | 5050205 | Ⅰ级 | 采用峒室药包等大爆破方式进行爆破开挖。 | 10
|  |  | 5050206 | Ⅰ级 | 爆破作业区内各种管线、构造物未全部拆迁或采取相应的保护措施。 | 10
|  |  | 5050207 | Ⅰ级 | 爆破开挖未取得当地有关部门批准。 | 10
|  |  | 5050208 | Ⅱ级 | 采用光面或预裂爆破时未按设计装药。 | 7
|  |  | 5050209 | Ⅱ级 | 至最底层2m时，未采用风枪钻孔进行爆破。 | 7
|  |  | 5050210 | Ⅲ级 | 高陡坡顶钻孔作业时，未搭建钻孔平台或钻孔平台搭设宽度不足。 | 3
| 支挡结构(0506) | 重力式挡土墙(050601) | 5060101 | Ⅲ级 | 基坑开挖放坡坡率选定不合理，未预留0.5m左右工作面。 | 3
|  |  | 5060102 | Ⅱ级 | 地质不良地段未分段跳槽开挖和做好临时支护。 | 7
|  |  | 5060103 | Ⅱ级 | 基坑开挖后未进行基底夯实，基底承载力不足未进行地基处理。 | 7
|  |  | 5060104 | Ⅲ级 | 有地表水侵入基坑未采取开挖截水沟、围挡等措施。 | 3
|  |  | 5060105 | Ⅱ级 | 基坑开挖较深且边坡稳定性较差时未采取临时支护措施。 | 7
|  |  | 5060106 | Ⅲ级 | 基坑开挖过程中对墙趾处基底持力层进行了扰动，坑内积水未及时排干。 | 3
|  |  | 5060107 | Ⅳ级 | 墙顶排水及防渗设施未及时施工。 | 3
|  |  | 5060108 | Ⅱ级 | 墙后回填土未在墙体强度达到设计70%以上进行，回填未做好分层填筑分层夯实，压实质量不符合要求。 | 7
|  |  | 5060109 | Ⅱ级 | 墙背回填填料性质不符合设计要求。 | 7
|  | 短卸荷板式挡土墙(050602) | 5060201 | Ⅳ级 | 基槽开挖时未做好截、排水设施，坑内积水未及时排干。 | 3
|  |  | 5060202 | Ⅱ级 | 墙身未按上墙和下墙两部分施工，下墙与上墙结合部接茬筋不符合相关要求，存在水平通缝现象。 | 7
|  |  | 5060203 | Ⅱ级 | 卸荷板与上墙墙体接触面间未按设计要求插入短钢筋及混凝土垫板。 | 7
|  |  | 5060204 | Ⅲ级 | 墙背回填填料性质不符合设计要求。 | 3
|  |  | 5060205 | Ⅱ级 | 墙背回填未在短卸荷板混凝土强度及墙身混凝土强度达到设计70%以上进行。 | 7
|  |  | 5060206 | Ⅳ级 | 回填料卸料时，运输机具和碾压机具距挡墙不足5m。 | 3
|  |  | 5060207 | Ⅳ级 | 回填过程中，未采取措施防止短卸荷板挡墙受撞损坏。 | 3
|  | 悬臂式和扶壁式挡土墙(050603) | 5060301 | Ⅲ级 | 基槽开挖时未做好截、排水设施，坑内积水未及时排干。 | 3
|  |  | 5060302 | Ⅳ级 | 墙身立壁未严格分层，混凝土灌注不连续。 | 3
|  |  | 5060303 | Ⅱ级 | 悬壁式挡墙悬臂板在高度方向存在间断。 | 7
|  |  | 5060304 | Ⅲ级 | 墙背回填填料性质不符合设计要求。 | 3
|  |  | 5060305 | Ⅱ级 | 墙背回填未在立壁和墙底板混凝土强度达到设计70%以上进行。 | 7
|  |  | 5060306 | Ⅳ级 | 回填料卸料时，运输机具和碾压机具距挡墙不足5m。 | 3
|  |  | 5060307 | Ⅳ级 | 回填过程中，未采取措施防止立壁内侧及扶肋受撞损坏。 | 3
|  | 锚杆挡土墙(050604) | 5060401 | Ⅲ级 | 肋柱、挡板等预制构件强度未达到75%就运输吊装。 | 3
|  |  | 5060402 | Ⅲ级 | 肋柱、挡板等预制构件在运输过程中没有采取有效措施进行防护。 | 3
|  |  | 5060403 | Ⅱ级 | 边坡开挖未自上而下进行施工。 | 7
|  |  | 5060404 | Ⅲ级 | 边坡施工前未清除岩面松动石块和整平墙背直面。 | 3
|  |  | 5060405 | Ⅲ级 | 边坡开挖过程中未设置临时支撑。 | 3
|  |  | 5060406 | Ⅱ级 | 钻孔的孔径、孔位、深度和钻孔倾角不符合设计要求。 | 7
|  |  | 5060407 | Ⅲ级 | 在岩层破碎或松软饱水等地层中未采用套管跟进钻孔。 | 3
|  |  | 5060408 | Ⅲ级 | 位于破碎带或渗水量较大的岩层时，未对锚孔进行固结灌浆处理并扫孔。 | 3
|  |  | 5060409 | Ⅳ级 | 钻孔完成后未采用高压风清孔。 | 3
|  |  | 5060410 | Ⅰ级 | 锚杆规格、性能不满足设计要求。 | 10
|  | 锚定板挡土墙(050605) | 5060501 | Ⅲ级 | 肋柱、挡板等预制构件强度未达到75%就运输吊装。 | 3
|  |  | 5060502 | Ⅲ级 | 肋柱、挡板等预制构件在运输过程中没有采取有效措施进行防护。 | 3
|  |  | 5060503 | Ⅱ级 | 开挖前未核对地质情况或地质情况与设计不符时未及时向设计单位反馈。 | 7
|  |  | 5060504 | Ⅲ级 | 开挖前未做好基坑周围防排水设施。 | 3
|  |  | 5060505 | Ⅲ级 | 开挖过程中对墙基坑持力层岩土层进行了扰动。 | 3
|  |  | 5060506 | Ⅱ级 | 墙基深度、倾斜度、高程、几何尺寸等不符合设计要求。 | 7
|  |  | 5060507 | Ⅲ级 | 肋柱和墙面板未在砂浆强度达到设计70%以上进行安装。 | 3
|  |  | 5060508 | Ⅱ级 | 拉杆钢材及锚固件的品种、规格和性能不符合设计要求，进场未按有关规定抽样检验。 | 7
|  |  | 5060509 | Ⅲ级 | 拉杆埋入土中部分未按设计要求进行防锈处理。 | 3
|  |  | 5060510 | Ⅲ级 | 锚定板前方超挖部分未用混凝土或灰土回填夯实。 | 3
|  | 加筋土挡土墙(050606) | 5060601 | Ⅲ级 | 混凝土条形基础埋置深度不符合设计要求，墙前未设4%的横向排水坡。 | 3
|  |  | 5060602 | Ⅲ级 | 预制墙面板、整体式墙板等强度未达到设计强度的75%以上就进行吊装和运输。 | 3
|  |  | 5060603 | Ⅲ级 | 面板预制构件在运输过程中未采取有效措施进行保护。 | 3
|  |  | 5060604 | Ⅱ级 | 拉筋的长度、位置、间距、层数、铺设形式及包裹式挡土墙压载体后拉筋回折宽度不符合设计及验标要求。 | 7
|  |  | 5060605 | Ⅲ级 | 台阶式加筋土挡土墙上墙墙面板基础直接放在下墙拉筋上。 | 3
|  |  | 5060606 | Ⅲ级 | 分级平台未按设计采用混凝土进行封闭并设2%向外横向排水坡。 | 3
|  |  | 5060607 | Ⅲ级 | 墙体、墙面分期施工时未待墙体变形及地基沉降稳定后就开始墙面结构的施工。 | 3
|  | 桩板式挡土墙(050607) | 5060701 | Ⅲ级 | 挡土板预制构件等强度未达到设计强度的75%以上就进行吊装和运输。 | 3
|  |  | 5060702 | Ⅲ级 | 挡土板预制构件在运输过程中未采取有效措施进行保护。 | 3
|  |  | 5060703 | Ⅱ级 | 对坡面有裂隙或坍塌倾向部位未采用削坡减载或注浆加固。 | 7
|  |  | 5060704 | Ⅲ级 | 桩孔外侧未做好排水系统，未设置地表截、排水及防渗设施。 | 3
|  |  | 5060705 | Ⅲ级 | 挖孔桩孔口未做好锁口，孔口附近堆放有重物或重型设备、载重汽车走行。 | 3
|  |  | 5060706 | Ⅱ级 | 挖孔桩开挖时孔内排水和通风不畅。 | 7
|  |  | 5060707 | Ⅱ级 | 挖孔桩分节开挖高度不合理，护壁不及时。 | 7
|  |  | 5060708 | Ⅲ级 | 挖孔桩孔内垂直运输吊具未采用有自锁功能的铰架。 | 3
|  |  | 5060709 | Ⅲ级 | 孔下爆破时未采取减震措施。 | 3
|  |  | 5060710 | Ⅲ级 | 桩身混凝土灌注前未进行全面复查，模板内的杂物、积水未处理干净。 | 3
|  | 土钉墙(050608) | 5060801 | Ⅱ级 | 基坑开挖后未及时进行挂网喷护。 | 7
|  |  | 5060802 | Ⅱ级 | 钻孔成孔的直径和深度不符合设计要求。 | 7
|  |  | 5060803 | Ⅱ级 | 土钉墙施工前未按设计要求进行注浆工艺试验、土钉抗拉拔试验。 | 7
|  |  | 5060804 | Ⅳ级 | 土钉安装时未设置定位支架。 | 3
|  |  | 5060805 | Ⅱ级 | 锚筋长度、注浆管理、插入孔后锚筋外露部分长度等不满足设计要求。 | 7
|  |  | 5060806 | Ⅱ级 | 注浆浆体配合比不符合设计要求。 | 7
|  |  | 5060807 | Ⅲ级 | 锚孔注浆中途出现停浆或注浆压力未达到设计要求。 | 3
|  |  | 5060808 | Ⅲ级 | 浆体的充盈系数小于0。 | 3
|  |  | 5060809 | Ⅲ级 | 喷射混凝土护面前未按设计要求挂网或挂网不符合要求。 | 3
|  |  | 5060810 | Ⅲ级 | 喷射混凝土施工前未清除坡面较大松动土石、浮土，裂缝、凹坑未嵌补牢实、平整。 | 3
|  | 抗滑桩(050609) | 5060901 | Ⅲ级 | 对坡面有裂隙或坍塌倾向部位未采用削坡减载或注浆加固。 | 3
|  |  | 5060902 | Ⅲ级 | 桩孔外侧未做好排水系统，未设置地表截、排水及防渗设施。 | 3
|  |  | 5060903 | Ⅲ级 | 挖孔桩孔口未做好锁口，孔口附近堆放有重物或重型设备、载重汽车走行。 | 3
|  |  | 5060904 | Ⅱ级 | 抗滑桩施工未编制挖孔作业和撤离人员的专项安全技术措施和变形预测方案。 | 7
|  |  | 5060905 | Ⅱ级 | 挖孔桩开挖时孔内排水和通风不畅。 | 7
|  |  | 5060906 | Ⅱ级 | 挖孔桩分节开挖高度不合理，护壁不及时。 | 7
|  |  | 5060907 | Ⅲ级 | 挖孔桩孔内垂直运输吊具未采用有自锁功能的铰架。 | 3
|  |  | 5060908 | Ⅲ级 | 孔下爆破时未采取减震措施。 | 3
|  |  | 5060909 | Ⅲ级 | 桩孔基底、断面尺寸等不符合设计要求。 | 3
|  |  | 5060910 | Ⅲ级 | 桩身混凝土灌注时未采取措施防止钢筋骨架上浮、声测管堵塞等。 | 3
|  | 预应力锚索(050610) | 5061001 | Ⅲ级 | 边坡开挖一次开挖到底。 | 3
|  |  | 5061002 | Ⅲ级 | 锚孔位置、钻孔倾角和方向、孔径和孔深等不满足设计及规范要求。 | 3
|  |  | 5061003 | Ⅲ级 | 锚孔钻进施工时未搭设满足相应承载能力和稳固条件的脚手架。 | 3
|  |  | 5061004 | Ⅳ级 | 钻孔采用水钻，钻孔速度不满足要求。 | 3
|  |  | 5061005 | Ⅳ级 | 钻进过程未做好施工记录。 | 3
|  |  | 5061006 | Ⅱ级 | 锚索体制作和安装不符合设计要求。 | 7
|  |  | 5061007 | Ⅲ级 | 锚固注浆标号、注浆量等不符合设计要求。 | 3
|  |  | 5061008 | Ⅱ级 | 注浆浆体强度未达到设计规定时就进行锚索张拉。 | 7
|  |  | 5061009 | Ⅲ级 | 锚索张拉前未进行现场张拉试验。 | 3
|  |  | 5061010 | Ⅰ级 | 锚索未按要求进行分级张拉，在设计张拉完成后6～10天后未再进行一次补偿张拉并锁定。 | 10
| 附属工程(0507) | 混凝土、浆砌工程(050701) | 5070101 | Ⅱ级 | 拌合物无配合比标示牌，无计量工具等。 | 7
|  |  | 5070102 | Ⅳ级 | 同条件养护试件未标识、养护不到位。 | 3
|  |  | 5070103 | Ⅲ级 | 浆砌石料未按规范施工。 | 3
|  |  | 5070104 | Ⅰ级 | 原材料或半成品不合格。 | 10
|  |  | 5070105 | Ⅱ级 | 尺寸不合格或与设计偏差较大； | 7
|  |  | 5070106 | Ⅲ级 | 质量存在缺陷、线性差。 | 3
|  |  | 5070107 | Ⅲ级 | 未按要求立设模板。 | 3
| 路面工程(0508) | 路面基层(050801) | 5080101 | Ⅱ级 | 级配和原材料不合格。 | 7
|  |  | 5080102 | Ⅱ级 | 基层结构尺寸、线型存在偏差，未按照设计施工。 | 7
|  |  | 5080103 | Ⅲ级 | 基层保护不到位。 | 3
|  |  | 5080104 | Ⅲ级 | 基层施工未按要求立模。 | 3
|  |  | 5080105 | Ⅳ级 | 基层存在污染现象。 | 3
|  |  | 5080106 | Ⅲ级 | 水稳拌合无配合比标识牌、计量系统等。 | 3

## 营业线安全(06)
类别 | 子类别 | 细分类别 | 隐患编号 | 隐患级别 | 排查内容 | 整改期限(天)
营业线安全(06) | 管理要求(0601) | 基本要求(060101) | 6010101 | Ⅲ级 | 项目部未配备有效期内的《铁路技术管理规程》、《铁路施工安全技术管理规程》、《铁路营业线施工安全管理办法》、施工区域铁路局安全施工的实施细则和有关规定。 | 3
|  |  | 6010102 | Ⅲ级 | 未根据本项目的特点制定《铁路营业线施工安全管理制度》。 | 3
|  |  | 6010103 | Ⅰ级 | 营业线施工方案未编制、审批，或未按审批后的方案施工。 | 10
|  |  | 6010104 | Ⅰ级 | 未与设备管理、行车组织单位签订安全协议。 | 10
|  |  | 6010105 | Ⅰ级 | 无封锁计划或超封锁范围施工。 | 10
|  |  | 6010106 | Ⅱ级 | 未进行危险源辨识，未制定相应的安全技术措施。 | 7
|  |  | 6010107 | Ⅱ级 | 未对施工人员进行逐级交底，或交底不到位。 | 7
|  |  | 6010108 | Ⅲ级 | 未对设备管理单位做好交底工作。 | 3
|  |  | 6010109 | Ⅱ级 | 项目负责人、专职安全管理人员、驻站联络员、施工防护员、带班人员和工班长未经铁路局的安全教育培训。 | 7
|  |  | 6010110 | Ⅱ级 | 未建立健全安全生产教育培训制度，未对管理和施工人员进行有针对性的安全教育培训。 | 7
|  | 安全防护(060102) | 6010201 | Ⅰ级 | 防护人员擅自离岗或随意调换。 | 10
|  |  | 6010202 | Ⅰ级 | 驻站联络员擅自离岗或随意调换。 | 10
|  |  | 6010203 | Ⅱ级 | 施工现场各种移动信号防护牌未按要求设置。 | 7
|  |  | 6010204 | Ⅲ级 | 防护员与驻站联络员未执行定期通话、复诵制度。 | 3
|  |  | 6010205 | Ⅱ级 | 防护员未按规定携带防护用品及通讯设备。 | 7
|  |  | 6010206 | Ⅳ级 | 在要求列车慢行地段，防护员接车时动作不规范。 | 3
|  |  | 6010207 | Ⅱ级 | 未严格执行封锁登销记制度，需要延长施工时间时，未及时办理手续。 | 7
|  | 施工作业(060103) | 6010301 | Ⅱ级 | 现场施工人员、防护人员未按规定穿着防护服。 | 7
|  |  | 6010302 | Ⅱ级 | 施工人员存在抢越列车、钻车、扒车、由车底或车厢连接处传递工具材料等行为。 | 7
|  |  | 6010303 | Ⅱ级 | 在大风、雨、雾、雪等影响瞭望的恶劣天气条件下，进行上道养护作业。 | 7
|  |  | 6010304 | Ⅱ级 | 区间地段，施工人员在道心行走。 | 7
|  |  | 6010305 | Ⅱ级 | 在车站内道心行走时，未在前后设置专人防护。 | 7
|  |  | 6010306 | Ⅱ级 | 施工人员坐在钢轨、轨枕头及道床边坡上休息。 | 7
|  |  | 6010307 | Ⅱ级 | 区间作业来车时，未按规定的距离下道避车或距线路钢轨头外侧距离不满足要求。 | 7
|  | 材料装卸与存放(060104) | 6010401 | Ⅰ级 | 卸车时，机车与车辆摘钩。 | 10
|  |  | 6010402 | Ⅲ级 | 风动卸砟车卸砟时，车速大于5km/h。 | 3
|  |  | 6010403 | Ⅱ级 | 笨重材料营业线卸车时，边走边卸。 | 7
|  |  | 6010404 | Ⅱ级 | 营业线卸车造成偏载。 | 7
|  |  | 6010405 | Ⅰ级 | 运料列车移动前，未认真检查，未确认车门关好，是否侵限。 | 10
|  |  | 6010406 | Ⅰ级 | 临线有列车通过时，随意开关靠近营业线一侧的车门。 | 10
|  |  | 6010407 | Ⅰ级 | 线路两侧堆放的机具、材料侵入铁路限界。 | 10
|  |  | 6010408 | Ⅱ级 | 施工使用的钢轨、轨枕、扣配件、道砟、道岔等未放置平稳，未采取必要的加固措施。 | 7
|  | 施工机械设备管理(060105) | 6010501 | Ⅱ级 | 大型机械设备在铁路安全保护区范围内作业时，未与设备管理单位签订安全协议。 | 7
|  |  | 6010502 | Ⅰ级 | 大型机械设备临近铁路营业线施工，未实行“一人一机”防护。 | 10
|  |  | 6010503 | Ⅰ级 | 在列车临近时，机械未停止作业。 | 10
|  |  | 6010504 | Ⅲ级 | 机械作业完毕后，未及时撤离现场。 | 3
|  |  | 6010505 | Ⅳ级 | 非封锁状态下，施工人员在区间营业线上使用轻型车辆及小车。 | 3
|  | 道口管理(060106) | 6010601 | Ⅰ级 | 施工临时道口未经铁路局审批。 | 10
|  |  | 6010602 | Ⅱ级 | 施工临时道口未设专人看守。 | 7
|  |  | 6010603 | Ⅲ级 | 施工临时道口设施、标志、备品等不齐全。 | 3
|  |  | 6010604 | Ⅲ级 | 大型机械设备通过道口时，未安排专人盯控。 | 3
|  |  | 6010605 | Ⅱ级 | 电气化区段的临时道口未设限高架。 | 7
|  | 既有设备防护(060107) | 6010701 | Ⅲ级 | 自动闭塞区间，使用的工具、设备未采取绝缘措施。 | 3
|  |  | 6010702 | Ⅱ级 | 对线路两侧的信号机、箱盒、接触网立柱等既有设备未进行保护。 | 7
|  |  | 6010703 | Ⅱ级 | 小平车使用不规范，不使用时未放置在固定地点并加锁，在线路上使用时未做好防溜措施。 | 7
|  |  | 6010704 | Ⅲ级 | 在有轨道电路的线路或道岔上使用的小平车，未采用绝缘车轴。 | 3
|  |  | 6010705 | Ⅱ级 | 营业线20米范围内存放油料及其他易燃易爆品。 | 7
| 桥涵工程(0602) | 接长(060201) | 6020101 | Ⅰ级 | 施工前未进行地下管线等的探测。 | 10
|  |  | 6020102 | Ⅱ级 | 对探明的管线未采取保护措施。 | 7
|  |  | 6020103 | Ⅰ级 | 挖孔桩未挖到持力层，挖孔深度不够。 | 10
|  |  | 6020104 | Ⅰ级 | 拆除涵洞翼墙时，防护措施不到位，影响既有路基边坡稳定。 | 10
|  |  | 6020105 | Ⅲ级 | 对营业线变化的监控量测工作不到位。 | 3
|  |  | 6020106 | Ⅲ级 | 基坑排水不及时，浸泡基坑。 | 3
|  | 顶进(060202) | 6020201 | Ⅰ级 | 施工前未进行地下管线等的探测。 | 10
|  |  | 6020202 | Ⅱ级 | 对探明的管线未采取保护措施。 | 7
|  |  | 6020203 | Ⅰ级 | 挖孔桩未挖到持力层，挖孔深度不够。 | 10
|  |  | 6020204 | Ⅲ级 | 基坑排水不及时，浸泡基坑。 | 3
|  |  | 6020205 | Ⅱ级 | 无缝线路区段，钢便梁架空线路前未进行应力放散。 | 7
|  |  | 6020206 | Ⅱ级 | 钢便梁螺栓缺少或拧力不够。 | 7
|  |  | 6020207 | Ⅲ级 | 未严格执行“一列一检制”。 | 3
|  |  | 6020208 | Ⅱ级 | 未对营业线轨温进行监控。 | 7
|  |  | 6020209 | Ⅰ级 | 营业线轨温超过允许范围时，未采取降温措施。 | 10
|  |  | 6020210 | Ⅲ级 | 对营业线变化的监控量测工作不到位。 | 3
|  | 上跨(060203) | 6020301 | Ⅰ级 | 营业线旁的打柱机、旋挖钻、吊机等高大机械未采取防倾覆措施。 | 10
|  |  | 6020302 | Ⅱ级 | 钻孔桩泥浆池距离营业线路基坡脚过近。 | 7
|  |  | 6020303 | Ⅰ级 | 墩台脚手架、模板倾限。 | 10
|  |  | 6020304 | Ⅰ级 | 随意变更施工方案中的架梁设备。 | 10
|  |  | 6020305 | Ⅰ级 | 架梁设备起吊能力未经过检算。 | 10
| 路基工程(0603) | 路堤帮宽(060301) | 6030101 | Ⅱ级 | 未按规定设置硬隔离，或不具硬隔离的地段未设置软隔离防护。 | 7
|  |  | 6030102 | Ⅲ级 | 在设有硬隔离的区段，施工人员随意拆除防护栅栏。 | 3
|  |  | 6030103 | Ⅲ级 | 施工造成原有排水系统破坏，浸泡路基。 | 3
|  |  | 6030104 | Ⅳ级 | 弃土阻塞营业线路基排水系统或阻塞河道。 | 3
|  |  | 6030105 | Ⅲ级 | 对营业线变化的监控量测工作不到位。 | 3
|  |  | 6030106 | Ⅱ级 | 拆除原路基边坡防护未与填筑同步。 | 7
|  | 路堑开挖(060302) | 6030201 | Ⅱ级 | 未按规定设置硬隔离，或不具硬隔离的地段未设置软隔离防护。 | 7
|  |  | 6030202 | Ⅲ级 | 在设有硬隔离的区段，施工人员随意拆除防护栅栏。 | 3
|  |  | 6030203 | Ⅰ级 | 影响营业线行车的爆破作业未按要求办理封锁线路手续。 | 10
|  |  | 6030204 | Ⅱ级 | 影响营业线行车的爆破作业未采取控制爆破技术。 | 7
|  |  | 6030205 | Ⅲ级 | 施工造成原有排水系统破坏，浸泡路基。 | 3
|  |  | 6030206 | Ⅲ级 | 对营业线变化的监控量测工作不到位。 | 3
|  |  | 6030207 | Ⅲ级 | 弃土阻塞营业线路基排水系统或阻塞河道。 | 3
|  |  | 6030208 | Ⅰ级 | 拆除既有挡护、防护设施时造成路堑边坡失稳。 | 10
|  |  | 6030209 | Ⅰ级 | 未采取自上而下分层开挖，引起路基失稳或坍塌。 | 10
| 轨道工程(0604) | 线路拨接、道岔插铺(060401) | 6040101 | Ⅰ级 | 封锁点前上线进行准备工作，影响行车安全。 | 10
|  |  | 6040102 | Ⅰ级 | 未经设备管理单位同意，擅自拆除轨道信号连接线或轨道电路连接线。 | 10
|  |  | 6040103 | Ⅰ级 | 电气化铁路未停电时，拆除线路前未设置回流线。 | 10
|  |  | 6040104 | Ⅱ级 | 无缝线路区段超出锁定允许轨温范围进行松动或拆卸扣件、扒道床、钢轨切口等作业。 | 7
|  |  | 6040105 | Ⅲ级 | 抬运钢轨、辙叉等金属物件时，同时担在了两股钢轨上。 | 3
|  |  | 6040106 | Ⅱ级 | 利用行车间隙跨线抬运钢轨、轨枕等重物。 | 7
|  |  | 6040107 | Ⅱ级 | 道岔预拼台座搭设不规范，有垮塌的风险。 | 7
|  |  | 6040108 | Ⅰ级 | 向营业线路方向安放的滑轨，侵入铁路限界。 | 10
|  |  | 6040109 | Ⅲ级 | 线路两侧的蓬布、防护绳未绑扎牢固，编织袋未及时回收。 | 3
|  |  | 6040110 | Ⅳ级 | 使用齿条式起道机进行线路养护维修作业。 | 3
| 联调联试(0605) | 基本要求(060501) | 6050101 | Ⅲ级 | 项目部未配备联调联试指挥部下发的管理制度、办法、安全施工的实施细则及有关规定。 | 3
|  |  | 6050102 | Ⅱ级 | 未根据本项目施工特点制定联调联试期间项目部施工安全管理的相关制度。 | 7
|  |  | 6050103 | Ⅰ级 | 联调联试施工方案未经路局业务处或路局联调联试指挥部审批就实施。 | 10
|  |  | 6050104 | Ⅱ级 | 未进行联调联试期间的危险源辨识、告知，未制定相应的安全技术措施，且未交底。 | 7
|  |  | 6050105 | Ⅱ级 | 施工计划、行车计划未按时上报或未经联调联试指挥部审批。 | 7
|  |  | 6050106 | Ⅰ级 | 无计划施工，超计划范围施工、行车。 | 10
|  |  | 6050107 | Ⅲ级 | 每天封锁施工前未进行点前会。 | 3
|  |  | 6050108 | Ⅰ级 | 防护栅栏设置临时开口未报联调联试指挥部批准备案或未安排人员进行24小时看守。 | 10
|  |  | 6050109 | Ⅲ级 | 上道作业无正式职工的带班负责人。 | 3
|  |  | 6050110 | Ⅰ级 | 未在联调联试指挥部调度所或车站办理施工登销记。 | 10
|  | 安全防护(060502) | 6050201 | Ⅰ级 | 施工现场无驻站联络员和防护员，驻站联络员和防护员擅自离岗或随意调换。 | 10
|  |  | 6050202 | Ⅱ级 | 施工现场防护牌未按要求设置。 | 7
|  |  | 6050203 | Ⅲ级 | 防护员与驻站联络员未执行定期通话、复诵制度。 | 3
|  |  | 6050204 | Ⅱ级 | 驻站联络员或防护员未按规定携带防护用品及通讯设备。 | 7
|  | 施工作业(060503) | 6050301 | Ⅰ级 | 封锁施工命令未下达，施工人员进入栅栏上道施工。 | 10
|  |  | 6050302 | Ⅱ级 | 现场施工人员、防护人员未按规定穿着防护服。 | 7
|  |  | 6050303 | Ⅱ级 | 在接触网未停电的情况下，使用木杆、梯子、测量用具（塔尺）等工具进行检查和行走时，高举超过安全距离。 | 7
|  |  | 6050304 | Ⅰ级 | 未经设备管理单位同意和现场监督下，擅自拆除轨道信号连接线或轨道电路连接线。 | 10
|  |  | 6050305 | Ⅱ级 | 在接触网支柱下停留休息、攀登或搭挂衣物。 | 7
|  |  | 6050306 | Ⅱ级 | 非封锁状态下或未经审批，施工人员在区间使用轻型车辆及小平车。 | 7
|  |  | 6050307 | Ⅰ级 | 接触网未停电、接地的情况下，人员攀登翻越机车、车辆顶部或站在货物上进行作业。 | 10
|  |  | 6050308 | Ⅰ级 | 在接到调度员施工调度命令和牵引供电调度员许可停电施工的命令，接触网工未安设临时接地线，或接触网工在无监护时施工。 | 10
|  |  | 6050309 | Ⅱ级 | 联调联试期间铁路20米范围内存放油料及其他易燃易爆品。 | 7
|  |  | 6050310 | Ⅲ级 | 施工作业时，未对铁路行车设备进行有效的保护。 | 3
|  | 行车安全(060504) | 6050401 | Ⅰ级 | 未按联调联试指挥部调度所调度命令行车。 | 10
|  |  | 6050402 | Ⅱ级 | 区间作业来车时，未按规定的距离下道避车或距线路外侧不满足安全距离。 | 7
|  |  | 6050403 | Ⅰ级 | 卸车时，机车与车辆分离。 | 10
|  |  | 6050404 | Ⅱ级 | 路用列车超速行驶。 | 7
|  |  | 6050405 | Ⅱ级 | 路用列车开行前，未认真检查，未确认货物加固状态良好，是否侵限。 | 7
|  |  | 6050406 | Ⅱ级 | 大型机械设备在联调联试期间临近铁路线作业，未上报临近施工计划。 | 7
|  | 机械设备管理(060505) | 6050501 | Ⅰ级 | 大型机械设备施工，未实行“一人一机”防护。 | 10
|  |  | 6050502 | Ⅲ级 | 机械作业完毕后，未及时撤离现场。 | 3
|  |  | 6050503 | Ⅱ级 | 小平车使用不规范，不使用时未放置在固定地点并加锁，在线路上使用时未做好防溜措施。 | 7
|  |  | 6050504 | Ⅲ级 | 在有轨道电路的线路或道岔上使用的小平车，未采用绝缘车轴。 | 3

## 房屋建筑工程(07)
类别 | 子类别 | 细分类别 | 隐患编号 | 隐患级别 | 排查内容 | 整改期限(天)
房屋建筑工程(07) | 管理要求(0701) | 四口、临边防护工程 (070101) | 7010101 | Ⅱ级 | 工作面临边无防护。 | 7
|  |  | 7010102 | Ⅲ级 | 楼面临边、屋面临边、阳台临边、升降口临边、基坑临边等防护不严或不符合规范要求。 | 3
|  |  | 7010103 | Ⅳ级 | 防护设施未形成定型化、工具化。 | 3
|  |  | 7010104 | Ⅱ级 | 预留洞口、楼梯口、电梯井口未采取防护措施。 | 7 | Ⅰ级 | 10
|  |  | 7010105 | Ⅲ级 | 防护措施、设施不符合要求或不严密。 | 3 | Ⅱ级 | 7
|  |  | 7010106 | Ⅲ级 | 电梯井内每隔两层（不大于10m）未按设置安全平网。 | 3 | Ⅲ级 | 3
|  |  | 7010107 | Ⅱ级 | 通道口未搭设防护棚或防护不严、不牢固可靠。 | 7 | Ⅳ级 | 3
|  |  | 7010108 | Ⅲ级 | 建筑物高度超过30m，防护棚顶未采用双层防护。 | 3
|  |  | 7010109 | Ⅳ级 | 防护棚的材质不符合。 | 3
|  |  | 7010110 | Ⅳ级 | 基坑临边防护未设置挡脚板。 | 3
|  | 外脚手架(070102) | 7010201 | Ⅰ级 | 方案没组织评审及论证。 | 10
|  |  | 7010202 | Ⅰ级 | 悬挑脚手架没进行专家论证。 | 10
|  |  | 7010203 | Ⅱ级 | 材料不符合要求。 | 7
|  |  | 7010204 | Ⅱ级 | 立杆基础不均匀沉降。 | 7
|  |  | 7010205 | Ⅲ级 | 架体与建筑物的拉结不符合要求。 | 3
|  |  | 7010206 | Ⅲ级 | 杆件间距过大或剪刀撑设置不符合要求。 | 3
|  |  | 7010207 | Ⅲ级 | 脚手板和防护栏杆不符合要求。 | 3
|  |  | 7010208 | Ⅲ级 | 水平杆设置缺少或设置不连续。 | 3
|  |  | 7010209 | Ⅲ级 | 杆件的搭接长度不够或扣件使用不符合要求。 | 3
|  |  | 7010210 | Ⅲ级 | 层间防护不符合要求。 | 3
|  | 移动脚手架(070103) | 7010301 | Ⅱ级 | 杆件间距过大或剪刀撑设置不符合要求。 | 7
|  |  | 7010302 | Ⅰ级 | 未设置剪刀撑，作业层未设置临边防护或防护不符合要求。 | 10
|  | 悬挑脚手架(070104) | 7010401 | Ⅱ级 | 悬挑槽钢锚环处大头楔丢失或槽钢锚固不符合要求。 | 7
|  |  | 7010402 | Ⅳ级 | 悬挑部位垃圾未及时清理。 | 3
| 主体施工(0702) | 钢筋(070201) | 7020101 | Ⅰ级 | 原材料、机械连接套筒未进行现场复试使用。 | 10
|  |  | 7020102 | Ⅲ级 | 钢筋原材料、半成品堆放无防雨措施；钢筋加工区域、钢筋加工机械无防护。 | 3
|  |  | 7020103 | Ⅱ级 | 对钢筋下料单不复合，与设计规范不符。 | 7
|  |  | 7020104 | Ⅱ级 | 钢筋加工尺寸偏差、搭接、绑扎、弯锚不规范、不准确。 | 7
|  |  | 7020105 | Ⅰ级 | 预应力张拉无专项施工方案。 | 10
|  |  | 7020106 | Ⅲ级 | 钢筋直螺纹接丝头长度不足，端部未切割，接头最小拧紧扭矩值不符合规定。 | 3
|  |  | 7020107 | Ⅲ级 | 钢筋焊接过程没有火灾、触电等防护措施。 | 3
|  |  | 7020108 | Ⅲ级 | 预应力张拉无防护措施。 | 3
|  |  | 7020109 | Ⅲ级 | 柱、墙钢筋绑扎无安全操作平台。 | 3
|  |  | 7020110 | Ⅲ级 | 钢筋直螺纹丝头未保护，锈蚀丝头损伤影响连接质量。 | 3
|  | 模板支架(070202) | 7020201 | Ⅰ级 | 未按规定编制专项施工方案或结构设计未经设计计算；专项施工方案未经审核、审批； | 10
|  |  | 7020202 | Ⅰ级 | 立杆间距未按照方案设置，间距过大。 | 10
|  |  | 7020203 | Ⅰ级 | 超过一定规模的模板支架，专项施工方案未按规定组织专家论证。 | 10
|  |  | 7020204 | Ⅱ级 | 专项施工方案未明确混凝土浇筑方式； | 7
|  |  | 7020205 | Ⅱ级 | 地基承载力未检测，或者检测不满足方案设计要求。 | 7
|  |  | 7020206 | Ⅲ级 | 基础未设排水设施。 | 3
|  |  | 7020207 | Ⅳ级 | 立杆底部未设置底座、垫板或垫板规格不符合规范要求。 | 3
|  |  | 7020208 | Ⅱ级 | 支架立杆间距未按方案施工，支架高宽比大于规定值时，未按规定要求设置连墙杆。 | 7
|  |  | 7020209 | Ⅲ级 | 连墙杆设置不符合规范要求。 | 3
|  |  | 7020210 | Ⅲ级 | 未按规定设置纵、横向及水平剪刀撑。 | 3
|  | 混凝土(070203) | 7020301 | Ⅰ级 | 大体积混凝土没编制专项施工方案。 | 10
|  |  | 7020302 | Ⅱ级 | 专项施工方案未明确混凝土浇筑方式。 | 7
|  |  | 7020303 | Ⅰ级 | 高标号、抗渗、大体积等级高的混凝土没做试验配合比。 | 10
|  |  | 7020304 | Ⅱ级 | 没按照专项方案采取有效降温、防裂缝措施，或者措施不到位。 | 7
|  |  | 7020305 | Ⅱ级 | 未按照分部分项工程及特殊施工部位，混凝土浇筑前安全技术交底不到位。 | 7
|  |  | 7020306 | Ⅲ级 | 浇筑过程中浇筑循序混乱，没分层分段浇筑。 | 3
|  |  | 7020307 | Ⅲ级 | 混凝土浇筑前未对柱、墙等模板尺寸、位置等进行检查验收。 | 3
|  |  | 7020308 | Ⅲ级 | 混凝土结构层存在标高偏差及预埋件、预留孔洞留设不准确。 | 3
|  |  | 7020309 | Ⅳ级 | 钢筋偏位，保护层厚度不够，蜂窝麻面，养护不到位。 | 3
|  |  | 7020310 | Ⅲ级 | 混凝土收面遍数不够，出现表面裂缝。 | 3
|  | 基坑(070204) | 7020401 | Ⅰ级 | 深基坑施工未编制支护方案。 | 10
|  |  | 7020402 | Ⅰ级 | 基坑深度超过5m未编制专项支护设计。 | 10
|  |  | 7020403 | Ⅰ级 | 开挖深度3m及以上未编制专项方案。 | 10
|  |  | 7020404 | Ⅰ级 | 开挖深度5m及以上专项方案未经过专家论证。 | 10
|  |  | 7020405 | Ⅰ级 | 支护设计及土方开挖方案未经审批。 | 10
|  |  | 7020406 | Ⅱ级 | 施工方案针对性差不能指导施工。 | 7
|  |  | 7020407 | Ⅱ级 | 深度超过2m的基坑施工未采取临边防护措施。 | 7
|  |  | 7020408 | Ⅱ级 | 临边及其它防护不符合要求。 | 7
|  |  | 7020409 | Ⅱ级 | 坑槽开挖设置安全边坡不符合安全要求。 | 7
|  |  | 7020410 | Ⅲ级 | 特殊支护的作法不符合设计方案。 | 3
|  | 砌体(070205) | 7020501 | Ⅱ级 | 砌体结构无施工方案及未按方案进行施工，无技术交底。 | 7
|  |  | 7020502 | Ⅱ级 | 砌筑砂浆无施工配合比，原材料未按配合比过磅。 | 7
|  |  | 7020503 | Ⅲ级 | 砌筑用脚手架不符合要求。 | 3
|  |  | 7020504 | Ⅲ级 | 高空作业没系安全带。 | 3
|  |  | 7020505 | Ⅳ级 | 砌筑时随意往下抛物。 | 3
|  |  | 7020506 | Ⅲ级 | 砖在砌筑前未浇水湿润，干砖上墙，或砖缝砂浆不饱满、铺灰长度过长。 | 3
|  |  | 7020507 | Ⅲ级 | 砌筑时未按规范执行，随意留直槎，且多留置阴槎，槎口部位用砖渣填砌，留槎部位接槎砂浆不严，灰缝不顺直；直槎部位未留置墙拉筋。 | 3
|  |  | 7020508 | Ⅲ级 | 锁砖不规范，梁底塞缝过早，厚度不足，不密实。 | 3
|  |  | 7020509 | Ⅲ级 | 墙体砌筑一次性砌筑过高；墙体出现不均匀沉降及裂缝。 | 3
|  |  | 7020510 | Ⅲ级 | 构造柱及圈梁设置不符合要求。 | 3
| 装饰工程(0703) | 外墙(070301) | 7030101 | Ⅱ级 | 吊篮操作人员未持证上岗，且超载。 | 7
|  |  | 7030102 | Ⅱ级 | 人员没经过岗前培训，技术交底书没有签字。 | 7
|  |  | 7030103 | Ⅲ级 | 外架连墙件拆除，没及时恢复。 | 3
|  |  | 7030104 | Ⅲ级 | 外架堆放材料过于集中、 超载。 | 3
|  |  | 7030105 | Ⅲ级 | 操作人员没配戴安全带、安全帽。 | 3
|  |  | 7030106 | Ⅱ级 | 吊篮操作人员未持证上岗，且超载。 | 7
|  |  | 7030107 | Ⅲ级 | 保温层及各装饰基层未进行隐蔽验收，验收记录不齐全。 | 3
|  |  | 7030108 | Ⅲ级 | 外墙分隔缝未按规定设置。 | 3
|  |  | 7030109 | Ⅲ级 | 专业分包不规范，施工队伍无资质施工。 | 3
|  | 门窗制作与安装 (070302) | 7030201 | Ⅲ级 | 操作人员没配戴安全带、安全帽。 | 3
|  |  | 7030202 | Ⅲ级 | 小型工具未装入工具袋。 | 3
|  |  | 7030203 | Ⅳ级 | 木门窗表面不洁净，有刨痕、锤印。 | 3
|  |  | 7030204 | Ⅳ级 | 木门窗的割角、拼缝不严密平整。门窗框、扇裁口不顺直，刨面不平整。 | 3
|  |  | 7030205 | Ⅳ级 | 木门窗上的槽、孔边缘不整齐，有毛刺。 | 3
|  |  | 7030206 | Ⅳ级 | 木门窗批水、盖口条、压缝条、密封条安装不顺直，与门窗结合不牢固、严密。 | 3
|  |  | 7030207 | Ⅲ级 | 金属门窗表面不洁净、平整、光滑、色泽不一致，有锈蚀。大面有划痕、碰伤。漆膜或保护层不连续。 | 3
|  |  | 7030208 | Ⅳ级 | 铝合金门窗推拉门窗扇开关力大于100N。 | 3
|  |  | 7030209 | Ⅳ级 | 金属门窗框与墙体之间的缝隙未填嵌饱满，未采用密封胶密封。密封胶表面不光滑、顺直，有裂纹。 | 3
|  |  | 7030210 | Ⅲ级 | 金属门窗扇的橡胶密封条或毛毡密封条未安装完好，有脱槽现象。 | 3
|  | 幕墙安装(070303) | 7030301 | Ⅰ级 | 施工方案没按程序审批，计算书不完整。 | 10
|  |  | 7030302 | Ⅱ级 | 人员没经过岗前培训和技术交底书签字。 | 7
|  |  | 7030303 | Ⅱ级 | 无防高坠应急预案。 | 7
|  |  | 7030304 | Ⅲ级 | 高空作业未配戴安全带或未使用。 | 3
|  |  | 7030305 | Ⅲ级 | 架体外立面无密目立网防护。 | 3
|  |  | 7030306 | Ⅱ级 | 幕墙施工原材料抽样检验复试不规范。 | 7
|  |  | 7030307 | Ⅱ级 | 骨架施工完未组织隐蔽工程验收。 | 7
|  |  | 7030308 | Ⅲ级 | 幕墙四性试验不规范或者缺项。 | 3
|  |  | 7030309 | Ⅲ级 | 玻璃幕墙表面不平整、洁净；整幅玻璃的色泽不均匀一致；有污染和镀膜损坏。 | 3
|  |  | 7030310 | Ⅲ级 | 明框玻璃幕墙的外露框或压条未横平竖直，颜色、规格不符合设计要求，压条安装不牢固。 | 3
|  | 室内(070304) | 7030401 | Ⅱ级 | 没编制专项施工方案或未按方案实施。 | 7
|  |  | 7030402 | Ⅱ级 | 人员没经过岗前培训，技术交底书没有签字。 | 7
|  |  | 7030403 | Ⅲ级 | 马凳、人字梯不牢靠。 | 3
|  |  | 7030404 | Ⅲ级 | 没配戴防尘防有毒气体口罩、护目镜等。 | 3
|  |  | 7030405 | Ⅲ级 | 油漆、松香水易燃易爆品操作现场存在明火或抽烟现象。 | 3
|  |  | 7030406 | Ⅲ级 | 操作场地不通风。 | 3
|  |  | 7030407 | Ⅳ级 | 操作现场没配置灭火器材。 | 3
|  |  | 7030408 | Ⅲ级 | 人字梯两片间连接不可靠、不牢固。 | 3
|  | 墙面抹灰(070305) | 7030501 | Ⅲ级 | 抹灰前未对基层表面的尘土、污垢、油渍等清除干净，未洒水润湿。 | 3
|  |  | 7030502 | Ⅲ级 | 抹灰所用材料的品种和性能不符合设计要求。 | 3
|  |  | 7030503 | Ⅳ级 | 抹灰表面不够光滑、不洁净、接槎不平整，分格缝不够清晰。 | 3
|  |  | 7030504 | Ⅳ级 | 护角、孔洞、槽、盒周围的抹灰表面不够整齐、不光滑；管道后面的抹灰表面不够平整。 | 3
|  |  | 7030505 | Ⅳ级 | 抹灰分格缝的设置不符合设计要求，宽度和深度不均匀，表面不光滑，棱角不整齐。 | 3
|  |  | 7030506 | Ⅲ级 | 有排水要求的部位未做滴水线（槽）。滴水线（槽）不整齐顺直，滴水线未内高外低，滴水槽宽度和深度均小于10 mm。 | 3
|  |  | 7030507 | Ⅳ级 | 水刷石表面石粒不清晰、分布不均匀、不紧密平整、色泽不一致，有掉粒和接槎痕迹。 | 3
|  |  | 7030508 | Ⅲ级 | 斩假石表面剁纹不均匀顺直、深浅不一致，有漏剁处；阳角处横剁并留出宽窄不一致的边条，棱角有损坏。 | 3
|  |  | 7030509 | Ⅲ级 | 干粘石表面色泽不一致、露浆、漏粘，石粒不粘结牢固、分布不均匀，阳角处有明显黑边 | 3
|  |  | 7030510 | Ⅳ级 | 假面砖表面不平整、沟纹不清晰、留缝不整齐、色泽不一致，有掉角、脱皮、起砂等缺陷。 | 3
|  | 砌体勾缝(070306) | 7030601 | Ⅳ级 | 清水砌体勾缝不横平竖直，交接处不平顺，宽度和深度不均匀，表面未压实抹平。 | 3
|  |  | 7030602 | Ⅳ级 | 灰缝颜色不一致，砌体表面不洁净。 | 3
|  |  | 7030603 | Ⅲ级 | 墙体基准面凹凸不平，砂浆勾缝不饱满。 | 3
|  | 吊顶安装(070307) | 7030701 | Ⅳ级 | 饰面材料表面不洁净、色泽不一致，有翘曲、裂缝及缺损。压条不平直、宽窄不一致。 | 3
|  |  | 7030702 | Ⅳ级 | 饰面板上的灯具、烟感器、喷淋头、风口篦子等设备的位置不合理、美观，与饰面板的交接未吻合、严密。 | 3
|  |  | 7030703 | Ⅳ级 | 金属吊杆、龙平的接缝不均匀一致，角缝不吻合，表面不平整，有翘曲、锤印。木质吊杆、龙平不顺直，有劈裂、变形。 | 3
|  |  | 7030704 | Ⅲ级 | 吊顶内填充吸声材料的品种和铺设厚度不符合设计要求，未有防散落措施。 | 3
|  |  | 7030705 | Ⅳ级 | 吊顶工程中的预埋件、钢筋吊杆和型钢吊杆未做防锈处理。 | 3
|  |  | 7030706 | Ⅲ级 | 转换支架未与横撑有效焊接。 | 3
|  |  | 7030707 | Ⅲ级 | 吊杆距主龙骨端部距离大于设计要求时，未采取增加吊杆等措施。 | 3
|  |  | 7030708 | Ⅲ级 | 吊杆长度大于相关要求时，未设置反支撑。 | 3
|  |  | 7030709 | Ⅲ级 | 吊杆、龙骨的材质、规格、安装间距及连接方式不符合设计要求。 | 3
|  |  | 7030710 | Ⅳ级 | 吊筋打眼未按要求放线定位。 | 3
|  | 板材隔墙安装(070308) | 7030801 | Ⅲ级 | 隔墙板材安装不垂直、平整、位置不正确，板材有裂缝或缺损。 | 3
|  |  | 7030802 | Ⅳ级 | 板材隔墙表面不平整光滑、色泽不一致、不洁净，接缝不均匀、不顺直。 | 3
|  |  | 7030803 | Ⅳ级 | 隔墙上的孔洞、槽、盒位置不正确、套割不方正、边缘不整齐。 | 3
|  | 骨架隔墙安装(070309) | 7030901 | Ⅳ级 | 骨架隔墙表面不平整光滑、色泽不一致、不洁净、有裂缝，接缝不均匀、不顺直。 | 3
|  |  | 7030902 | Ⅳ级 | 骨架隔墙上的孔洞、槽、盒位置不正确、套割不吻合、边缘不整齐。 | 3
|  |  | 7030903 | Ⅲ级 | 骨架隔墙内的填充材料不干燥，填充不密实、不均匀、有下坠。 | 3
|  |  | 7030904 | Ⅱ级 | 龙骨材料未进行检测或检测不合格。 | 7
|  |  | 7030905 | Ⅳ级 | 龙骨安装前未进行放线定位。 | 3
|  |  | 7030906 | Ⅳ级 | 龙骨与垫块焊接不符合要求，未满焊，龙骨烧伤，未去除焊渣。 | 3
|  | 活动隔墙安装(070310) | 7031001 | Ⅳ级 | 活动隔墙表面色泽不一致、不平整光滑、不洁净，线条不顺直、不清晰。 | 3
|  |  | 7031002 | Ⅳ级 | 活动隔墙推拉有噪声。 | 3
|  |  | 7031003 | Ⅳ级 | 活动隔墙上的孔洞、槽、盒位置不正确，套割不吻合、边缘不整齐。 | 3
|  | 玻璃隔墙安装(070311) | 7031101 | Ⅳ级 | 玻璃隔墙表面色泽不一致、不平整洁净、不清晰美观。 | 3
|  |  | 7031102 | Ⅳ级 | 玻璃隔墙接缝不横平竖直，玻璃有裂痕、缺损和划痕。 | 3
|  |  | 7031103 | Ⅳ级 | 玻璃板隔墙嵌缝及玻璃砖隔墙勾缝不密实平整、不顺直、深浅不一致。 | 3
|  | 饰面板安装(070312) | 7031201 | Ⅳ级 | 饰面板表面不平整、洁净、色泽不一致，有裂痕和缺损。石材表面有泛碱等污染。 | 3
|  |  | 7031202 | Ⅲ级 | 饰面板嵌缝不密实、平直，宽度和深度不符合设计要求，嵌填材料色泽不一致。 | 3
|  |  | 7031203 | Ⅳ级 | 饰面板与基体之间的灌注材料不饱满、不密实。 | 3
|  |  | 7031204 | Ⅳ级 | 饰面板上的孔洞未套割吻合，边缘不整齐。 | 3
|  |  | 7031205 | Ⅱ级 | 烤瓷铝板进场后未检查、检查不合格或局部损坏。 | 7
|  |  | 7031206 | Ⅳ级 | 烤瓷铝板安装对缝不顺直，缝隙不满足设计要求。 | 3
|  | 饰面砖粘贴(070313) | 7031301 | Ⅳ级 | 饰面砖表面不平整、洁净、色泽不一致，有裂痕和缺损。 | 3
|  |  | 7031302 | Ⅲ级 | 阴阳角处未搭接、非整砖使用部位不符合设计要求。 | 3
|  |  | 7031303 | Ⅳ级 | 墙面突出物周围的饰面砖整砖套割不吻合，边缘不整齐。墙裙、贴脸突出墙面的厚度不一致。 | 3
|  |  | 7031304 | Ⅲ级 | 饰面砖接缝不平直、光滑，填嵌未连续、密实；宽度和深度不符合设计要求。 | 3
|  |  | 7031305 | Ⅲ级 | 有排水要求的部位未做滴水线（槽）。滴水线（槽）不顺直，流水坡向不正确，坡度不符合设 | 3
|  | 地面铺贴(070314) | 7031401 | Ⅱ级 | 垫层混凝土未报验或报验不合格。 | 7
|  |  | 7031402 | Ⅱ级 | 石材铺贴砂浆所用黄砂、水泥未报验或报验不合格。 | 7
|  |  | 7031403 | Ⅱ级 | 石材有未进行检测试验或检测试验不满足设计要求。 | 7
|  |  | 7031404 | Ⅳ级 | 石材铺贴对缝不符合设计要求。 | 3
|  |  | 7031405 | Ⅲ级 | 石材铺贴平整度未达到设计要求。 | 3
|  |  | 7031406 | Ⅲ级 | 石材铺贴后有空鼓现象。 | 3
|  |  | 7031407 | Ⅳ级 | 石材铺贴后有明显色差。 | 3
|  |  | 7031408 | Ⅳ级 | 石材铺贴完成后成品保护不及时。 | 3
| 屋面工程(0704) | 找平(070401) | 7040101 | Ⅲ级 | 找平层施工后，屋面不得发生局部积水现象。 | 3
|  |  | 7040102 | Ⅲ级 | 找平层出现起砂、起皮、空鼓、开裂现象。 | 3
|  | 防水层(070402) | 7040201 | Ⅱ级 | 屋面防水、卷材等施工方案未编制专项施工方案，或未经审批。 | 7
|  |  | 7040202 | Ⅲ级 | 铺贴卷材时操作未按规范或技术操作，卷材的搭接缝处粘结不牢、张口、开缝、起鼓等。 | 3
|  |  | 7040203 | Ⅲ级 | 细部节点附加层未按图纸及规范要求敷贴。 | 3
|  |  | 7040204 | Ⅲ级 | 安全防护不到位,外沿防护高度没有高于构筑物2米。 | 3
|  |  | 7040205 | Ⅲ级 | 坡屋面放置材料、工具等，没有防滚落措施。 | 3
|  |  | 7040206 | Ⅲ级 | 卷材施工时易燃易爆物品保管不善，个人安全防护不到位。 | 3
|  |  | 7040207 | Ⅱ级 | 屋面防水材料检验复试不规范，质量不满足设计及规范要求。 | 7
| 电气安装(0705) | 防雷接地(070501) | 7050101 | Ⅱ级 | 接地体的埋深、间距、搭接面积不足。 | 7
|  |  | 7050102 | Ⅲ级 | 引下线焊接面不足，漏防腐、主筋错位。 | 3
|  |  | 7050103 | Ⅲ级 | 避雷网焊接面不足，漏防腐、不平直，变形缝缺补偿。 | 3
|  |  | 7050104 | Ⅱ级 | 出屋面的金属管道未与避雷网连接。 | 7
|  | 变压器安装(070502) | 7050201 | Ⅲ级 | 变压器安装位置不正确。 | 3
|  |  | 7050202 | Ⅲ级 | 变压器无接地或连接松动。 | 3
|  |  | 7050203 | Ⅲ级 | 配件缺失、损坏。 | 3
|  | 电缆敷设安装工程(070503) | 7050301 | Ⅲ级 | 沿支架或桥架敷设电缆时排列不齐、交叉弯曲严重。 | 3
|  |  | 7050302 | Ⅲ级 | 电缆穿越变形缝处理不好。 | 3
|  |  | 7050303 | Ⅲ级 | 电缆标志牌挂装不齐、漏挂。 | 3
|  |  | 7050304 | Ⅲ级 | 沿支架或桥架敷设电缆时排列不齐、交叉弯曲严重。 | 3
|  |  | 7050305 | Ⅲ级 | 变形缝处照明线管软接处理不当，存在质量隐患。 | 3
|  | 金属线槽安装工程(070504) | 7050401 | Ⅲ级 | 支架或吊架固定不牢固，接缝焊接处理不好。 | 3
|  |  | 7050403 | Ⅲ级 | 保护地线的线径和压接螺丝直径不符合要求。 | 3
|  |  | 7050404 | Ⅲ级 | 线槽穿越变形缝没做处理。 | 3
|  |  | 7050405 | Ⅲ级 | 线槽内不同等级电缆同槽存放，放置混乱。 | 3
|  |  | 7050406 | Ⅲ级 | 竖井内配线未做防坠措施。 | 3
|  | 配电箱、配电柜安装工程(070505) | 7050501 | Ⅲ级 | 配电箱（盘）的标高或垂直度超过允许偏差。 | 3
|  |  | 7050502 | Ⅲ级 | 配电盘后配线不整齐，配件缺损。 | 3
|  |  | 7050503 | Ⅲ级 | 铁制配电箱电、气焊开孔。 | 3
|  |  | 7050504 | Ⅲ级 | 铁箱内壁焊点锈蚀。 | 3
|  | 管内穿线安装工程(070506) | 7050601 | Ⅲ级 | 在施工中存在护口遗漏、脱落、破损及管径不符等现象。 | 3
|  |  | 7050602 | Ⅲ级 | 铜导线连接处，导线的缠绕圈不足5圈。 | 3
|  |  | 7050603 | Ⅲ级 | 线路的绝缘电阻值偏低。 | 3
|  |  | 7050604 | Ⅲ级 | 采用LC线帽的接头导线绝缘与帽内压接管不齐。 | 3
|  | 开关、插座面板安装工程(070507) | 7050701 | Ⅲ级 | 开关、插座面板不平整，与建筑物表面之间有缝隙。 | 3
|  |  | 7050702 | Ⅲ级 | 开关未断相线，插座的相线、零线及地线压接混乱。 | 3
|  |  | 7050703 | Ⅲ级 | 多灯房间开关与控制等顺序不对应。 | 3
|  |  | 7050704 | Ⅲ级 | 固定面板的螺丝不统一。 | 3
|  |  | 7050705 | Ⅲ级 | 同一房间的开关、插座的安装标高之差超过允许偏差范围。 | 3
|  |  | 7050706 | Ⅲ级 | 铁管进盒护口脱落或遗漏。 | 3
|  |  | 7050707 | Ⅲ级 | 开关、插座箱内拱头。 | 3
|  | 人井敷设光电缆、挂牌(070508 | 7050801 | Ⅲ级 | 作业前未对井内进行毒气测试，打开井盖时间少于10分钟。 | 3
| 室内给水、采暖卫生、通风(0706 | 室内给水管道安装工程(070601) | 7060101 | Ⅱ级 | 暗装冷热水管道渗水。 | 7
|  |  | 7060102 | Ⅲ级 | 吊顶内管道滴水。 | 3
|  |  | 7060103 | Ⅲ级 | 排水管道倒坡。 | 3
|  |  | 7060104 | Ⅲ级 | 地漏过高或过低影响使用。 | 3
|  |  | 7060105 | Ⅲ级 | 管道堵塞。 | 3
|  |  | 7060106 | Ⅲ级 | 直埋管道渗漏。 | 3
|  |  | 7060107 | Ⅳ级 | 动火现场存在易燃废料未及时清理。 | 3
|  |  | 7060108 | Ⅲ级 | 管道支架设置不符合规范要求。 | 3
|  |  | 7060109 | Ⅲ级 | 消防箱安装不满足规范要求。 | 3
|  |  | 7060110 | Ⅲ级 | 水泵阀门安装螺栓长度不符合要求。 | 3
|  | 室内采暖安装工程(070602) | 7060201 | Ⅲ级 | 采暖热水干管运行有响声。 | 3
|  |  | 7060202 | Ⅲ级 | 采暖干管分支管水流不畅。 | 3
|  |  | 7060203 | Ⅲ级 | 散热器冷热不均匀。 | 3
|  | 卫生洁具安装工程(070603) | 7060301 | Ⅲ级 | 冬季卫生洁具存水弯冻裂。 | 3
|  |  | 7060302 | Ⅲ级 | 卫生洁具存水弯堵塞。 | 3
|  |  | 7060303 | Ⅲ级 | 卫生洁具配件损失，顺坏严重。 | 3
|  |  | 7060304 | Ⅲ级 | 坐便器周围离开地面。 | 3
|  | 采暖与卫生设备安装工程(070604) | 7060401 | Ⅲ级 | 焊接错口。 | 3
|  |  | 7060402 | Ⅲ级 | 管道内有脏物，有堵塞和壳卡现象。 | 3
|  |  | 7060403 | Ⅲ级 | 冬季水压试验后有冻坏设备、管道现象。 | 3
|  | 消防管道及设备安装工程(070605) | 7060501 | Ⅱ级 | 喷洒管道拆改严重或喷洒头不成行，不成排。 | 7
|  |  | 7060502 | Ⅲ级 | 水泵接合器不能加压。 | 3
|  |  | 7060503 | Ⅲ级 | 喷洒头不喷水或喷水不足。 | 3
|  |  | 7060504 | Ⅲ级 | 水流指示器工作不灵敏。 | 3
|  | 通风风管安装(070606) | 7060601 | Ⅱ级 | 风管安装的位置、标高、走向，不符合设计要求。 | 7
|  |  | 7060602 | Ⅱ级 | 输送含有易燃、易爆气体或安装在易燃、易爆环境的风管系统没有良好的接地，通过生活区或其他辅助房间时不严密且设置接口。 | 7
|  |  | 7060603 | Ⅲ级 | 风管内有其他管道穿越，无防护措施。 | 3
|  |  | 7060604 | Ⅲ级 | 连接法兰的螺丝没均匀拧紧，其螺母未在同一侧。 | 3
|  |  | 7060605 | Ⅲ级 | 风管接口的连接不严密牢固。风管法兰的垫片材料不符合系统功能的要求，厚度小于3mm.垫片凸入管内及法兰外。 | 3
|  |  | 7060606 | Ⅲ级 | 不锈钢板、铝板风管与碳素支架接触处，没有隔绝或防腐绝热措施。 | 3
|  |  | 7060607 | Ⅲ级 | 风管与砖、混凝土风道的连接接口，未顺着气流方向插入并未采取密封措施。风管穿出屋面未设防雨装置。 | 3
|  |  | 7060608 | Ⅱ级 | 风管穿越防火密闭墙、防爆墙或楼板时，未设不燃且对人体无危害的柔性材料封闭预埋管或防护套管。 | 7
|  |  | 7060609 | Ⅲ级 | 风管拉在避雷针或避雷网上。 | 3
|  |  | 7060610 | Ⅳ级 | 风管安装时有人员站立在固定不牢固的风管上。 | 3
| 施工机具(0707) | 平刨(070701) | 7070101 | Ⅱ级 | 平刨安装后未进行验收合格手续。 | 7
|  |  | 7070102 | Ⅲ级 | 未设置护手安全装置。 | 3
|  |  | 7070103 | Ⅲ级 | 传动部位未设置防护罩。 | 3
|  |  | 7070104 | Ⅲ级 | 未做保护接零、未设置漏电保护器。 | 3
|  |  | 7070105 | Ⅲ级 | 未设置安全防护棚。 | 3
|  |  | 7070106 | Ⅲ级 | 无人操作时未切断电源。 | 3
|  |  | 7070107 | Ⅲ级 | 使用平刨和圆盘锯合用一台电机的多功能木工机具。 | 3
|  | 圆盘锯(070702) | 7070201 | Ⅱ级 | 电锯安装后未留有验收合格手续。 | 7
|  |  | 7070202 | Ⅲ级 | 未设置锯盘护罩、分料器、防护挡板安全装置和传动部位未进行防护。 | 3
|  |  | 7070203 | Ⅲ级 | 未做保护接零、未设置漏电保护器。 | 3
|  |  | 7070204 | Ⅲ级 | 未设置安全防护棚。 | 3
|  |  | 7070205 | Ⅲ级 | 无人操作时未切断电源。 | 3
|  | 电动工具(070703) | 7070301 | Ⅲ级 | Ⅰ类手持电动工具未采取保护接零或漏电保护器。 | 3
|  |  | 7070302 | Ⅲ级 | 使用Ⅰ类手持电动工具不按规定穿戴绝缘用品。 | 3
|  |  | 7070303 | Ⅲ级 | 使用手持电动工具随意接长电源线或更换插头。 | 3
|  | 钢筋机械(070704) | 7070401 | Ⅱ级 | 机械安装后未留有验收合格手续。 | 7
|  |  | 7070402 | Ⅲ级 | 未做保护接零、未设置漏电保护器。 | 3
|  |  | 7070403 | Ⅲ级 | 钢筋加工区无防护棚，钢筋对焊作业区未采取防止火花飞溅措施。 | 3
|  |  | 7070404 | Ⅲ级 | 冷拉作业区未设置防护栏。 | 3
|  |  | 7070405 | Ⅲ级 | 传动部位未设置防护罩或限位失灵。 | 3
|  | 电焊机(070705) | 7070501 | Ⅱ级 | 电焊机安装后未留有验收合格手续。 | 7
|  |  | 7070502 | Ⅲ级 | 未做保护接零、未设置漏电保护器。 | 3
|  |  | 7070503 | Ⅲ级 | 未设置二次空载降压保护器或二次侧漏电保护器。 | 3
|  |  | 7070504 | Ⅲ级 | 一次线长度超过规定或不穿管保护。 | 3
|  |  | 7070505 | Ⅲ级 | 二次线长度超过规定或未采用防水橡皮护套铜芯软电缆。 | 3
|  |  | 7070506 | Ⅲ级 | 电源不使用自动开关。 | 3
|  |  | 7070507 | Ⅳ级 | 二次线接头超过3处或绝缘层老化。 | 3
|  |  | 7070508 | Ⅳ级 | 电焊机未设置防雨罩、接线柱未设置防护罩。 | 3
|  | 搅拌机(070706) | 7070601 | Ⅱ级 | 搅拌机安装后未留有验收合格手续。 | 7
|  |  | 7070602 | Ⅲ级 | 未做保护接零、未设置漏电保护器。 | 3
|  |  | 7070603 | Ⅲ级 | 离合器、制动器、钢丝绳达不到要求。 | 3
|  |  | 7070604 | Ⅲ级 | 操作手柄未设置保险装置。 | 3
|  |  | 7070605 | Ⅲ级 | 未设置安全防护棚和作业台不安全。 | 3
|  |  | 7070606 | Ⅲ级 | 上料斗未设置安全挂钩或挂钩不使用。 | 3
|  |  | 7070607 | Ⅲ级 | 传动部位未设置防护罩。 | 3
|  |  | 7070608 | Ⅲ级 | 限位不灵敏。 | 3
|  |  | 7070609 | Ⅳ级 | 作业平台不平稳。 | 3
|  | 气瓶(070707) | 7070701 | Ⅱ级 | 氧气瓶未安装减压器。 | 7
|  |  | 7070702 | Ⅲ级 | 各种气瓶未标明标准色标。 | 3
|  |  | 7070703 | Ⅲ级 | 气瓶间距小于5米、距明火小于10米又未采取隔离措施。 | 3
|  |  | 7070704 | Ⅲ级 | 乙炔瓶使用或存放时平放。 | 3
|  |  | 7070705 | Ⅲ级 | 气瓶存放不符合要求。 | 3
|  |  | 7070706 | Ⅲ级 | 气瓶未设置防震圈和防护帽。 | 3
|  | 振捣器(070708) | 7070801 | Ⅲ级 | 混凝土振捣器具未使用移动式配电箱。 | 3
|  |  | 7070802 | Ⅲ级 | 电缆长度超过30米。 | 3
|  |  | 7070803 | Ⅳ级 | 操作人员未穿戴好绝缘防护用品。 | 3
|  | 桩工机械(070709) | 7070901 | Ⅱ级 | 桩工机械安装后未留有验收合格手续。 | 7
|  |  | 7070902 | Ⅲ级 | 桩工机械未设置安全保护装置。 | 3
|  |  | 7070903 | Ⅲ级 | 机械行走路线地耐力不符合说明书要求。 | 3
|  |  | 7070904 | Ⅲ级 | 施工作业未编制方案。 | 3
|  |  | 7070905 | Ⅲ级 | 桩工机械作业违反操作规程。 | 3
|  | 泵送机械(070710) | 7071001 | Ⅱ级 | 泵送机械安装后未留有验收合格手续。 | 7
|  |  | 7071002 | Ⅲ级 | 未做保护接零、未设置漏电保护器。 | 3
|  |  | 7071003 | Ⅲ级 | 固定式砼输送泵未制作良好的设备基础。 | 3
|  |  | 7071004 | Ⅲ级 | 移动式砼输送泵车未安装在平坦坚实的地坪上。 | 3
|  |  | 7071005 | Ⅳ级 | 机械周围排水不通畅、积灰。 | 3
|  |  | 7071006 | Ⅳ级 | 机械产生的噪声超过《建筑施工场界噪声限值》。 | 3
|  |  | 7071007 | Ⅳ级 | 整机不清洁、漏油、漏水。 | 3
|  | 台钻(070711) | 7071101 | Ⅲ级 | 使用台钻时，操作人员戴手套作业。 | 3
|  |  | 7071102 | Ⅲ级 | 使用台钻时，操作人员未佩戴护目镜。 | 3
|  | 砂轮机(070712) | 7071201 | Ⅲ级 | 砂轮机无防护罩。 | 3
|  |  | 7071202 | Ⅲ级 | 砂轮片未锁紧、砂轮片有裂纹。 | 3
|  |  | 7071203 | Ⅲ级 | 人员站在砂轮片前方打磨。 | 3
| 建筑起重机械(0708) | 塔式起重机(070801) | 7080101 | Ⅰ级 | 无专项安装方案或安装、验收手续不全。 | 10
|  |  | 7080102 | Ⅱ级 | 安拆单位及作业人员无证。 | 7
|  |  | 7080103 | Ⅱ级 | 各项限位装置不全或失效。 | 7
|  |  | 7080104 | Ⅲ级 | 附着装置非原厂产品且间距不符合要求。 | 3
|  |  | 7080105 | Ⅲ级 | 配重重量、固定不符合要求。 | 3
|  |  | 7080106 | Ⅲ级 | 楼层防护门高度、强度、防护不符合要求。 | 3
|  |  | 7080107 | Ⅱ级 | 使用过程中超载。 | 7
|  |  | 7080108 | Ⅲ级 | 楼层信号装置损坏或缺失。 | 3
|  |  | 7080109 | Ⅲ级 | 信号或楼层呼叫系统损坏或缺失。 | 3
|  | 人货电梯(070802) | 7080201 | Ⅰ级 | 无专项安装方案或安装、验收手续不全。 | 10
|  |  | 7080202 | Ⅱ级 | 安拆作业单位及操作人员无证。 | 7
|  |  | 7080203 | Ⅱ级 | 各项限位装置不全或失效。 | 7
|  |  | 7080204 | Ⅲ级 | 附着装置非原厂产品且间距不符合要求。 | 3
|  |  | 7080205 | Ⅲ级 | 配重重量、固定不符合要求。 | 3
|  |  | 7080206 | Ⅲ级 | 楼层防护门高度、强度、防护不符合要求。 | 3
|  |  | 7080207 | Ⅱ级 | 使用过程中超载。 | 7
|  |  | 7080208 | Ⅲ级 | 楼层信号装置损坏或缺失。 | 3
|  | 吊篮(070803) | 7080301 | Ⅰ级 | 安装、验收手续不全。 | 10
|  |  | 7080302 | Ⅱ级 | 防坠安全锁、上限位等安全装置不全。 | 7
|  |  | 7080303 | Ⅱ级 | 钢丝绳有磨损、锈蚀等情况。 | 7
|  |  | 7080304 | Ⅱ级 | 吊篮内作业人员超过规定或超载。 | 7
|  |  | 7080305 | Ⅲ级 | 配重损坏或不够。 | 3
|  |  | 7080306 | Ⅲ级 | 操作人员未经培训。 | 3
|  |  | 7080307 | Ⅱ级 | 吊篮上安全绳缺失或损坏。 | 7
|  |  | 7080308 | Ⅲ级 | 吊篮上作业人员未佩戴安全带或安全帽。 | 3
|  |  | 7080309 | Ⅱ级 | 吊篮配重顶部未加固到位。 | 7
|  | 物料提升机(070804) | 7080401 | Ⅰ级 | 安拆作业单位及操作人员无证。 | 10
|  |  | 7080402 | Ⅲ级 | 物料提升机无安全限位装置。 | 3
|  |  | 7080403 | Ⅲ级 | 物料提升机运行时未关闭防护门。 | 3
|  |  | 7080404 | Ⅱ级 | 人员违章乘坐吊笼上下。 | 7

## 四电工程(08)
类别 | 子类别 | 细分类别 | 隐患编号 | 隐患级别 | 排查内容 | 整改期限(天)
四电工程(08) | 管理要求(0801) | 测量(080101) | 8010101 | Ⅱ级 | 1.区间、站场测量定位时，未设防护员。 | 7
|  |  | 8010102 | Ⅱ级 | 2.桥隧测量定位时，照明不足，未设防护员。 | 7
|  | 营业线施工(080102) | 8010201 | Ⅰ级 | 1.营业线施工方案未编制、审批，或未按审批后的方案施工。 | 10
|  |  | 8010202 | Ⅰ级 | 2.未与设备管理、行车组织单位签订安全协议。 | 10
|  |  | 8010203 | Ⅰ级 | 3.无封锁计划或超封锁范围施工。 | 10
|  |  | 8010204 | Ⅲ级 | 4.未严格执行领导跟班制度。 | 3
|  |  | 8010205 | Ⅰ级 | 5.驻站联络员、防护人员擅自离岗或随意调换。 | 10
|  |  | 8010206 | Ⅲ级 | 6.防护员与驻站联络员未执行定期通话、复诵制度。 | 3
|  |  | 8010207 | Ⅱ级 | 7.未严格执行封锁登销记制度，需要延长施工时间时，未及时办理手续。 | 7
|  |  | 8010208 | Ⅱ级 | 8.对既有设备未采取可靠、有效的防护措施。 | 7
|  |  | 8010209 | Ⅰ级 | 9.未按规定登记要点、防护人员及措施不到位，影响行车施工的地点未设置防护标志。 | 10
|  |  | 8010210 | Ⅱ级 | 10.施工完毕，联络员未向车站值班员办理消点手续就撤离施工地点。 | 7
| 接触网工程(0802) | 基坑开挖(080201) | 8020101 | Ⅳ级 | 1.弃土堆放不规范。 | 3
|  |  | 8020102 | Ⅲ级 | 2.基坑没有防护措施，无遮挡。 | 3
|  | 立杆塔(080202) | 8020201 | Ⅲ级 | 1.电杆摆动量过大。 | 3
|  |  | 8020202 | Ⅱ级 | 2.支柱向线路侧倾斜，侵入线界。 | 7
|  |  | 8020203 | Ⅱ级 | 3.6级以上或遇有大雪、大风雷雨等恶劣天气及夜间照明不足的情况下，进行起吊作业。 | 7
|  |  | 8020204 | Ⅲ级 | 4.立塔后未带螺帽。 | 3
|  |  | 8020205 | Ⅳ级 | 5.起重回转范围有障碍。 | 3
|  | 接触网、电力线附近作业(080203) | 8020301 | Ⅱ级 | 1.电化区段未遵守停电施工的有关规定。 | 7
|  |  | 8020302 | Ⅲ级 | 2.有电设备处作业或搬运物件安全距离不够。 | 3
|  |  | 8020303 | Ⅳ级 | 3.作业台没有围栏。 | 3
|  | 支柱整正(080204) | 8020401 | Ⅰ级 | 1.框架安装过高，整杆器侵界。 | 10
|  |  | 8020402 | Ⅲ级 | 2.高温时节线路位移、胀轨。 | 3
|  |  | 8020403 | Ⅲ级 | 3.绝缘短接。 | 3
|  | 支柱安装(080205) | 8020501 | Ⅳ级 | 1.作业人员同杆同侧作业。 | 3
|  |  | 8020502 | Ⅲ级 | 2.吊车卷扬机部分钢丝绳磨损超标未及时更换。 | 3
|  |  | 8020503 | Ⅳ级 | 3.曲线内侧作业。 | 3
|  | 架线(080206) | 8020601 | Ⅳ级 | 1.吊装滑轮连接不牢固。 | 3
|  |  | 8020602 | Ⅳ级 | 2.关键受力工具未做检查。 | 3
|  |  | 8020603 | Ⅲ级 | 3.放线车上未设专职防护员。 | 3
|  |  | 8020604 | Ⅲ级 | 4.未验电就进行接地。 | 3
|  |  | 8020605 | Ⅳ级 | 5.作业平台人员过多。 | 3
|  |  | 8020606 | Ⅳ级 | 6.临线过车未停止作业。 | 3
|  |  | 8020607 | Ⅳ级 | 7.下锚转角大。 | 3
|  |  | 8020608 | Ⅳ级 | 8.车位停稳上下轨道车。 | 3
|  | 柱上设备安装 (080207) | 8020701 | Ⅱ级 | 1.梯车固定不牢。 | 7
|  |  | 8020702 | Ⅳ级 | 2.作业车平台升降时上下人员。 | 3
|  |  | 8020703 | Ⅳ级 | 3.曲线调整梯车未拉绳。 | 3
|  | 接触网送电及送电开通(080208) | 8020801 | Ⅳ级 | 1.验电接地工具使用不当。 | 3
|  |  | 8020802 | Ⅳ级 | 2.带电线索距离测量不当。 | 3
|  |  | 8020803 | Ⅳ级 | 3.冷滑范围内有突出异物。 | 3
|  |  | 8020804 | Ⅲ级 | 4.网上有人摇绝缘，冷滑。 | 3
|  |  | 8020805 | Ⅳ级 | 5.作业人员与司机人员联系不畅。 | 3
|  |  | 8020806 | Ⅲ级 | 6.行人较多地点未设置标志。 | 3
|  |  | 8020807 | Ⅲ级 | 7.送电前为发通知、告示。 | 3
| 变电所工程(0803) | 基础(080301) | 8030101 | Ⅳ级 | 1.深度超过5m 的基础工程，无专项施工方案。 | 3
|  |  | 8030102 | Ⅲ级 | 2.挖坑时，坑边放置重物或工具，弃土距离在坑边0.6m以内，堆土高度大于1.5m。 | 3
|  |  | 8030103 | Ⅲ级 | 3.电杆吊装组立时，基坑内不得有人。 | 3
|  |  | 8030104 | Ⅲ级 | 4.对已开挖的基坑如不能及时灌注基础、组立架构和回填，没有采取安全措施，设置醒目的防护标志。 | 3
|  |  | 8030105 | Ⅳ级 | 5.搅拌机无防雨棚和作业台不安全。 | 3
|  | 架构(080302) | 8030201 | Ⅳ级 | 1.数人同登一组架构工作时，同时上下，上下构架没有使用踩板、梯子、防滑脚扣等工具。 | 3
|  |  | 8030202 | Ⅳ级 | 2.使用梯子作业时，梯子不牢固可靠，梯子下端没有防滑措施梯子上端与构架处没有可靠连接，梯子靠在金属管上工作时，梯子上端无设挂钩。 | 3
|  |  | 8030203 | Ⅳ级 | 3.在夜间或光线不足的地方进行高处作业，没有满足施工的照明设施。 | 3
|  | 避雷针避雷器(080303) | 8030301 | Ⅳ级 | 1.接地体搭接面积不够、虚焊。 | 3
|  |  | 8030302 | Ⅳ级 | 2.避雷针组立后没有立即进行可靠接地。 | 3
|  | 电力电缆及控制电缆(080304) | 8030401 | Ⅳ级 | 1.挖掘电缆沟前没有调查地下设施的埋设情况，并采取措施防止损坏地下设施或发生触电。 | 3
|  |  | 8030402 | Ⅳ级 | 2.人力敷设电缆时，工作人员没有戴防护手套和垫肩，每人承担的重量大于35kg。 | 3
|  |  | 8030403 | Ⅳ级 | 3.人力敷设电缆时，在拐弯处，人员站在拐弯角的内侧，电缆盘转动时，用手搬动滚轴。 | 3
|  |  | 8030404 | Ⅳ级 | 4.电缆金属外壳没有可靠接地。 | 3
|  |  | 8030405 | Ⅲ级 | 5.在有电缆井的地方敷设电缆时，井口没有设防护措施。 | 3
|  | 断路器及操作机构 (080305) | 8030501 | Ⅳ级 | 1.安装瓷件时，法兰螺栓没有按对角受力顺序均匀拧紧，在瓷件上方工作时，对瓷件没有保护措施。 | 3
|  |  | 8030502 | Ⅳ级 | 2.对断路器进行远方操作检查调整时，没有专人指挥，操作和检查人员之间没有联络措施。 | 3
|  |  | 8030503 | Ⅳ级 | 3.在调整、检查断路器及传动装置时，没有防止开关意外脱扣伤人的安全措施，工作人员没有避 | 3
|  | 送电开通(080306) | 8030601 | Ⅲ级 | 1.在全电压情况下进行断路器第一次合闸时或进行主变压器第一次冲击时，观察人员没有站在距设备8m 以外的地方进行观察或监视。 | 3
|  |  | 8030602 | Ⅲ级 | 2.未得到牵引供电调度的准许之前，打开或拆掉馈线隔离开关外侧的接地刀闸或临时接地线。 | 3
|  |  | 8030603 | Ⅲ级 | 3.当变电所进线已带电时，没有对进线刀闸的操动机构进行闭锁，操作隔离开关时，没有戴绝缘 | 3
|  | 高压电气试验 (080307) | 8030701 | Ⅲ级 | 1.在空气相对湿度大于80 ％进行电气设备的绝缘性能试验。 | 3
|  |  | 8030702 | Ⅲ级 | 2.用兆欧表测定绝缘电阻时，对大容量设备及长大线路（电缆）测试时没有将被试物对地充分放电。 | 3
|  |  | 8030703 | Ⅳ级 | 3.电缆试验两端没有专人防护和可靠的通信联络，高压试验操作人员没有穿绝缘靴戴绝缘手套。 | 3
|  |  | 8030704 | Ⅲ级 | 4.检修电气设备时，没有在开关及操作把手上悬挂“有人工作，禁止合闸”的警示牌。 | 3
|  |  | 8030705 | Ⅳ级 | 5.试验结束后没有对所传动的回路进行恢复和检查。 | 3
| 电力工程(0804) | 基坑开挖(080401) | 8040101 | Ⅲ级 | 1.深度超过5m 的基础工程，无专项施工方案。 | 3
|  |  | 8040102 | Ⅳ级 | 2.在土质松软的地带挖坑时，坑壁没有做出适当的坡度或安装防护板。 | 3
|  |  | 8040103 | Ⅲ级 | 3.挖坑时，坑边放置重物或工具，弃土距离在坑边0.6m 以内，堆土高度大于1.5m 。 | 3
|  |  | 8040104 | Ⅳ级 | 4.挖水坑或流沙坑时，使用的防护板或防水沉箱，变形、损坏或折断。 | 3
|  |  | 8040105 | Ⅳ级 | 5.搅拌机电缆线有裸露、绝缘外层有损坏。 | 3
|  | 杆塔组立(080402) | 8040201 | Ⅲ级 | 1.使用不合格吊索具。 | 3
|  |  | 8040202 | Ⅲ级 | 2.组立架构，吊车支腿不当、超载。 | 3
|  |  | 8040203 | Ⅲ级 | 3.使用不合格扒杆。 | 3
|  | 站场场站、区间电力(080403) | 8040301 | Ⅳ级 | 1.数人同登一组架构工作时，同时上下，上下架构没有使用踩板、梯子、防滑脚扣等工具。 | 3
|  |  | 8040302 | Ⅲ级 | 2.高处作业人员不系安全带，安全带没有挂在人体上方牢固可靠处。 | 3
|  |  | 8040303 | Ⅲ级 | 3.大跨距线路放线前，没有合理利用地形设置临时拉线导致摔杆伤人。 | 3
|  |  | 8040304 | Ⅳ级 | 4.利用拉线上下电杆。 | 3
|  |  | 8040305 | Ⅳ级 | 5.高处作业人员不采取安全措施坐在平台的边缘，站在栏杆外侧。 | 3
|  |  | 8040306 | Ⅳ级 | 6.高处作业前不检查安全工具。 | 3
|  | 直埋电缆(080404) | 8040401 | Ⅳ级 | 1.电缆沟开挖时，人员相距太近。 | 3
|  |  | 8040402 | Ⅲ级 | 2.挖掘电缆沟前没有调查地下设施的埋设情况，并采取措施防止损坏地下设施或发生触电。 | 3
|  |  | 8040403 | Ⅳ级 | 3.人力敷设电缆时，在拐弯处，人员站在拐弯角的内侧，电缆盘转动时，用手搬动滚轴。 | 3
|  |  | 8040404 | Ⅲ级 | 4.在有电缆井的地方敷设电缆时，井口没有设防护措施。 | 3
|  |  | 8040405 | Ⅲ级 | 5.电缆金属外壳没有可靠接地。 | 3
|  |  | 8040406 | Ⅳ级 | 6.步行通过隧道时，没有注意来往列车及避车洞的位置，行走时精力不集中，说笑打闹，没有持照明灯具。 | 3
|  |  | 8040407 | Ⅱ级 | 7.在隧道内、钢轨上和轨枕上危险等处所休息、开会和用膳。 | 7
|  |  | 8040408 | Ⅱ级 | 8.施工工具、材料侵入铁路限界。 | 7
|  |  | 8040409 | Ⅲ级 | 9.在桥梁墩台上施工没有防护设施。 | 3
|  |  | 8040410 | Ⅲ级 | 10.电缆敷设完毕后未铺沙进行物理隔离 | 3
|  | 接地停电作业(080405) | 8040501 | Ⅳ级 | 1.接地体待解面积不够、虚焊。 | 3
|  |  | 8040502 | Ⅳ级 | 2.调整避雷针时固定螺栓帽全部松开。 | 3
|  |  | 8040503 | Ⅳ级 | 3.攀登在组合式阀型避雷器上工作。 | 3
|  |  | 8040504 | Ⅲ级 | 4.没有断开电源进行验电、接地并悬挂警告牌、设防护栏就进行工作。 | 3
|  |  | 8040505 | Ⅲ级 | 5.操作隔离开关时，没有戴绝缘手套、穿绝缘鞋。 | 3
|  |  | 8040506 | Ⅲ级 | 6.因停电作业而断开的断路器操作把手上、隔离开关的操作手柄上和防止串电而切换的二次回路的转换开关上没有悬挂“有人工作，禁止合闸！”的警告牌。 | 3
|  |  | 8040507 | Ⅳ级 | 7.任意移动或撤除防护栏和警告牌。 | 3
|  | 在带电线路附近或带电设备上作业(080406) | 8040601 | Ⅲ级 | 1.人身和携带物件，没有与接触网设备的带电部分保持2m 以上的距离，与回流线保持1m 以上的距离。 | 3
|  |  | 8040602 | Ⅳ级 | 2.电缆在距接触网带电部分5m内施工时，金属部分没有临时接地，施工作业结束后，没有及时拆除临时接地。 | 3
|  |  | 8040603 | Ⅲ级 | 3.在裸露带电设备周围使用钢卷尺和钢板尺进行测量工作。 | 3
|  |  | 8040604 | Ⅲ级 | 4.设备工作电压为220V 及其以上时，没有切断电源。 | 3
|  |  | 8040605 | Ⅳ级 | 5.浓雾、阴雨、雷电天气时在高压线交叉跨越的电杆上作业。 | 3
|  |  | 8040606 | Ⅳ级 | 6.设备工作电压大于36v 时，不使用带绝缘柄的工具。 | 3
|  |  | 8040607 | Ⅱ级 | 7.当安全距离时不足2m 不办理停电申请，进行作业。 | 7
| 通信工程(0805) | 开挖沟、坑、过道(080501) | 8050101 | Ⅳ级 | 1.危险处所未设警告标志或夜间未设置防护栏或警示灯。 | 3
|  |  | 8050102 | Ⅳ级 | 2.设备维管人员未到场、无防护措施、对地下设施不了解。 | 3
|  |  | 8050103 | Ⅳ级 | 3.路肩地段回填未夯实。 | 3
|  |  | 8050104 | Ⅳ级 | 4.光电缆盘未支稳，无制动措施。 | 3
|  |  | 8050105 | Ⅳ级 | 5.机械牵引速度超过15m / min 。 | 3
|  | 光电缆割接(080502) | 8050201 | Ⅲ级 | 1.对既有线电缆或芯线的运用调查不详细。 | 3
|  |  | 8050202 | Ⅳ级 | 2.未选择空旷场地，未远离易燃、易爆物，熬制焊锡或加热环氧树脂等。 | 3
|  | 立设、拆除杆柱及杆柱上作业(080503) | 8050301 | Ⅳ级 | 1.在路堑、高岗、狭小处作业无安全措施。 | 3
|  |  | 8050302 | Ⅲ级 | 2.铁路、公路边距高压线安全距离不足作业无安全措施。 | 3
|  |  | 8050303 | Ⅲ级 | 3.回土未夯实前登爬杆柱。 | 3
|  |  | 8050304 | Ⅳ级 | 4.上下同时作业。 | 3
|  |  | 8050305 | Ⅳ级 | 5.人力不足或组织不利。 | 3
|  |  | 8050306 | Ⅳ级 | 6.大雾、雷雨或暴风雨等恶劣天气作业。 | 3
|  |  | 8050307 | Ⅲ级 | 7.有高空作业禁忌症人员。 | 3
|  |  | 8050308 | Ⅲ级 | 8.未系安全带或安全带使用不当。 | 3
|  | 室内设备安装(080504) | 8050401 | Ⅲ级 | 1.对既有设备未采取可靠、有效的防护措施。 | 3
|  |  | 8050402 | Ⅲ级 | 2.高大笨重机架树立后未及时固定。 | 3
|  |  | 8050403 | Ⅳ级 | 3.树立机架、放绑配线等作业，攀扶骨列架、走线架，梯凳未放置平稳。 | 3
|  |  | 8050404 | Ⅳ级 | 4.未采取防静电措施。 | 3
|  |  | 8050405 | Ⅳ级 | 5.既有设备改配线无设备管理人员配合。 | 3
|  | 设备检修、调试、开通(080505) | 8050501 | Ⅳ级 | 1.对既有设备调查不详细。 | 3
|  |  | 8050502 | Ⅲ级 | 2.试验前未确认各种地线等防护设施是否符合设计要求。 | 3
|  |  | 8050503 | Ⅳ级 | 3.试验前未对各设备及部件进行确认。 | 3
|  |  | 8050504 | Ⅳ级 | 4.开通方案未按程序审批。 | 3
|  |  | 8050505 | Ⅳ级 | 5.设备加电前，未确认电源极性、电压值、各种熔丝规格。 | 3
|  |  | 8050506 | Ⅳ级 | 6.设备更换插件板时未逐级切断电源或未采取防静电措施。 | 3
|  |  | 8050507 | Ⅳ级 | 7.对既有设备调查不详细。 | 3
|  |  | 8050508 | Ⅳ级 | 8.设备软件加载时未制定备用方案。 | 3
| 信号工程(0806) | 室外施工(080601) | 8060101 | Ⅳ级 | 1.在重点防护地段开挖沟、坑，施工单位和设备管理单位未同时加强监护。 | 3
|  |  | 8060102 | Ⅳ级 | 2.开挖地点选择不当、靠近房屋等建筑太近、靠近路基挖沟。 | 3
|  |  | 8060103 | Ⅳ级 | 3.电缆沟、坑未及时回填、夯实。 | 3
|  |  | 8060104 | Ⅲ级 | 4.施工人员精力不集中、责任心不强挖坏地下设施、损坏既有设备。 | 3
|  |  | 8060105 | Ⅳ级 | 5.敷设光、电缆未用同侧肩抬运，拐弯时人未站在光、电缆外侧，下坡、跨沟渠、拐弯、过障碍及过道处，未设防护既监护人员。 | 3
|  |  | 8060106 | Ⅳ级 | 6.防护道碴用彩条布飘扬侵入限界。 | 3
|  |  | 8060107 | Ⅳ级 | 7.抬运光电缆跨越铁路线、公路，未在统一指挥下平行跨越。 | 3
|  |  | 8060108 | Ⅳ级 | 8.灌注热溶绝缘胶、石蜡、沥青及防腐剂。 | 3
|  |  | 8060109 | Ⅲ级 | 9.信号机试验期间信号灯光未遮挡。 | 3
|  |  | 8060110 | Ⅲ级 | 10.新设尚未启用或应拆除尚未拆除的信号机，机构未向线路外侧旋转90 度，未打无效标，机构 | 3
|  | 室内施工(080602) | 8060201 | Ⅳ级 | 1.竖立机架、放配线等作业、攀附骨列架、走线架、梯凳未放置平稳。 | 3
|  |  | 8060202 | Ⅲ级 | 2.对既有设备无有效、可靠的防护措施。 | 3
|  |  | 8060203 | Ⅲ级 | 3.通过既有设备区域碰撞既有设备。 | 3
|  |  | 8060204 | Ⅳ级 | 4.施工电源管理不善。 | 3
|  | 调试、开通(080603) | 8060301 | Ⅳ级 | 1.无经业主审批的试验、开通方案和组织措施。 | 3
|  |  | 8060302 | Ⅲ级 | 2.对设备性能不了解。 | 3
|  |  | 8060303 | Ⅲ级 | 3.无作业单或作业单不详细。 | 3
|  |  | 8060304 | Ⅲ级 | 4.施工准备过于超前、超范围施工。 | 3
|  |  | 8060305 | Ⅰ级 | 5.施工完毕后试验不彻底。 | 10

## 钢结构制作安装(09)
类别 | 子类别 | 细分类别 | 隐患编号 | 隐患级别 | 排查内容 | 整改期限(天)
钢结构制作安装(09) | 钢结构制作(0901) | 钢梁制作质量(090101) | 9010101 | Ⅱ级 | 没有对进场钢材及其主要辅料进行复试。 | 7
|  |  | 9010102 | Ⅱ级 | 没有进行焊接工艺评定。 | 7
|  |  | 9010103 | Ⅲ级 | 缺少焊接作业指导书或虽有指导书但是没有对作业人员进行交底。 | 3
|  |  | 9010104 | Ⅲ级 | 作业人员没有按照焊接作业指导书进行作业。 | 3
|  |  | 9010105 | Ⅲ级 | 焊接后没有按照规定比例进行焊缝探伤作业或探伤不合格没有按规定重新焊接再探伤。 | 3
|  |  | 9010106 | Ⅲ级 | 喷砂除锈等级达不到设计要求。 | 3
|  |  | 9010107 | Ⅳ级 | 油漆车间附近有电气焊作业。 | 3
|  |  | 9010108 | Ⅲ级 | 喷砂车间缺少应有的吸尘排烟设备。 | 3
|  |  | 9010109 | Ⅲ级 | 操作者进场前及作业过程中没有进行相关职业健康检查。 | 3
|  |  | 9010110 | Ⅳ级 | .操作者没有佩戴防尘面具。 | 3
| 钢梁安装(0902) | 承重支架(090201) | 9020101 | Ⅰ级 | 支架（包括承重脚手架、门型脚手架、悬挑式脚手架、钢梁拼装支架等）无专项施工方案，或有方案但未按程序审批。 | 10
|  |  | 9020102 | Ⅱ级 | 无抗荷载和抗倾覆设计计算书；搭设前未对地基的承载力和沉降量进行试验、验收，场地未平整，地面有积水。 | 7
|  |  | 9020103 | Ⅱ级 | 材质材料（型钢、高强螺栓、管材、脚手板）质量不符合规定。 | 7
|  |  | 9020104 | Ⅲ级 | 拼装支架未做临边防护，支架搭设不符合方案的要求。 | 3
|  |  | 9020105 | Ⅲ级 | 脚手架立杆无底座、垫木，支架缺少扫地杆或扫地杆高度不符合要求、U托高度超标。 | 3
|  |  | 9020106 | Ⅲ级 | 脚手架立杆、大横杆、小横杆间距、接长及剪刀撑不符合规定要求。 | 3
|  |  | 9020107 | Ⅲ级 | 施工层脚手板未满铺,未设置2m高防护栏杆和挡脚板。 | 3
|  |  | 9020108 | Ⅱ级 | 承重支架搭设完毕未进行验收即使用； | 7
|  |  | 9020109 | Ⅲ级 | 其他未执行《建筑施工脚手架验收规范》（ JGJ130-2011）及承重支架搭设验收规范。 | 3
|  | 预埋件(090202) | 9020201 | Ⅱ级 | 预埋安装时缺少有效测量定位 | 7
|  |  | 9020202 | Ⅱ级 | 没有按照设计要求对预埋件和基础钢筋进行有效连接 | 7
|  |  | 9020203 | Ⅳ级 | 钢构件安装前，没有对预埋件上部丝杆进行保护 | 3
|  | 钢梁运输(090203) | 9020301 | Ⅱ级 | 采用火车进行钢梁运输时，没有编制运输及绑扎方案，或在运输过程中没有按照方案进行运输。 | 7
|  |  | 9020302 | Ⅱ级 | 火车平板进出站前，平板车溜措施不到位 | 7
|  |  | 9020303 | Ⅲ级 | 采用汽车进行运输时，运输前没有对运输线路进行超高超宽超重调查 | 3
|  |  | 9020304 | Ⅲ级 | 运输车辆没有悬挂差高超宽警示标志 | 3
|  |  | 9020305 | Ⅱ级 | 构件在汽车上捆绑不到位。 | 7
|  |  | 9020306 | Ⅲ级 | 雨雪天气，运输车辆没有采取有效防滑措施。 | 3
|  | 电气焊作业(090204) | 9020401 | Ⅳ级 | 交流电焊机无二次空载降压保护器或防触电装置，电焊机仪表、安全装置不完好。 | 3
|  |  | 9020402 | Ⅳ级 | 二次线（焊把线）有裸露带，接头超过三处；使用金属构件代替二次接地线。 | 3
|  |  | 9020403 | Ⅲ级 | 氧气和乙炔表破损，安全装置（回火阀等）不齐全；气管破损，接头处有漏气现象。 | 3
|  |  | 9020404 | Ⅲ级 | 氧气瓶乙炔瓶甚少防震圈，没有专门库房，瓶子暴晒；存贮间未配置灭火器材。 | 3
|  |  | 9020405 | Ⅳ级 | 氧气和乙炔瓶使用时安全距离不符合要求。 | 3
|  |  | 9020406 | Ⅳ级 | 乙炔气瓶躺倒放置，搬运时大于45度；气瓶上空有电气焊作业。 | 3
|  |  | 9020407 | Ⅳ级 | 气瓶上空或周围可能有火花时，头部没有用覆盖物覆盖的。 | 3
|  |  | 9020408 | Ⅲ级 | 施焊周围或下方场地未清除易燃、易爆物品。 | 3
|  |  | 9020409 | Ⅲ级 | 必须在易燃、易爆气体或液体扩散区施焊时，未应经有关部门检试许可后进行。 | 3
|  |  | 9020410 | Ⅳ级 | .未在焊接区域应放置足够数量的灭火器材。 | 3
|  | 高空作业(090205) | 9020501 | Ⅳ级 | 高空作业者未经医生诊断，可能存在高血压、心脏病、贫血病、癫痫病患者有从事高空作业现象的。 | 3
|  |  | 9020502 | Ⅳ级 | 登高未设爬梯、专用工具，或爬梯不符合要求。 | 3
|  |  | 9020503 | Ⅳ级 | 使用单面梯，下端缺少有效的防滑措施，与地面夹角不在60~70度范围内。 | 3
|  |  | 9020504 | Ⅲ级 | 高空行走及作业不挂或未正确佩戴安全带，未设置有效的安全防护设施。 | 3
|  |  | 9020505 | Ⅲ级 | 钢梁上没有拉设安全绳或安全绳不连续。 | 3
|  |  | 9020506 | Ⅲ级 | 在梁上安装、焊接作业时，未挂吊篮或搭设平台，或有吊篮、平台但是吊篮、平台制作随意，无方案，安全性不够。 | 3
|  |  | 9020507 | Ⅳ级 | 高空中存放可能坠落的材料、小型器具；作业人员未配备工具袋（套）内，工具随意排放在高空构件上。 | 3
|  |  | 9020508 | Ⅲ级 | 上下传递物件未用绳子拉送，而采用抛送抛掷。 | 3
|  |  | 9020509 | Ⅳ级 | 高空涂刷，涂料或油漆桶装量大于1/4；漆桶未采用有效措施进行固定。 | 3
|  |  | 9020510 | Ⅲ级 | .风力在六级以上或下雨影响施工安全时，仍露天进行高空作业。 | 3
|  | 桥梁拼装、顶推、旋转作业(090206) | 9020601 | Ⅰ级 | 桥梁拼装、顶推、旋转无专项方案或虽有方案但是方案没有经过专业评审。 | 10
|  |  | 9020602 | Ⅱ级 | 从事专业顶推、旋转的作业队伍无相应资质、业绩。 | 7
|  |  | 9020603 | Ⅰ级 | 拼装、顶推、旋转作业不按照方案进行施工。 | 10
|  |  | 9020604 | Ⅳ级 | 顶推支架缺少临边防护、缺少防构件坠落措施、支架走道钢板没有满铺。 | 3
|  |  | 9020605 | Ⅲ级 | 顶推、旋转作业过程中缺少领导带班。 | 3
|  |  | 9020606 | Ⅲ级 | 在有船运的河道、公路上空作业时缺少防火花、焊渣坠落相应措施。 | 3
|  |  | 9020607 | Ⅲ级 | 起落梁油泵、千斤顶缺少检测报告、有漏油现象。 | 3
|  |  | 9020608 | Ⅲ级 | 进行顶推时，没有对滑道进行有效润滑。 | 3
|  |  | 9020609 | Ⅲ级 | 顶推旋转过程中的相关操作人员非专业人员。 | 3
|  |  | 9020610 | Ⅱ级 | .顶推旋转过程中，监测人员没有及时到位进行监测。 | 7
|  | 钢结构喷砂除锈(090207) | 9020701 | Ⅱ级 | 喷砂车间缺少应有的吸尘排烟设备。 | 7
|  |  | 9020702 | Ⅳ级 | 操作者进场前及作业过程中没有进行相关职业健康检查。 | 3
|  |  | 9020703 | Ⅳ级 | 操作者没有佩戴防尘面具。 | 3
|  |  | 9020704 | Ⅲ级 | 油漆桶没有集中存放并配齐相应的消防器材。 | 3
|  |  | 9020705 | Ⅲ级 | 钢结构表面喷砂除锈等级不够。 | 3
|  |  | 9020706 | Ⅲ级 | 施工过程没有对油漆厚度进行检测。 | 3
|  |  | 9020707 | Ⅲ级 | 底漆、中间漆、面漆厚度不够。 | 3
|  |  | 9020708 | Ⅲ级 | 涂刷油漆前未对表面进行清理。 | 3
|  | 钢结构屋面瓦施工(090208) | 9020801 | Ⅳ级 | 屋面瓦进场后未进行质量检测就进行安装。 | 3
|  |  | 9020802 | Ⅲ级 | 在进行屋面瓦扣作业时，没有经理部管理人员进行旁站管理。 | 3
|  |  | 9020803 | Ⅲ级 | 在进行坡度较大的屋面瓦作业时，缺少防止人员坠落的安全措施。 | 3
|  |  | 9020804 | Ⅲ级 | 缺少上下屋面的安全登高措施。 | 3
|  |  | 9020805 | Ⅲ级 | 放在屋面的待安装屋面瓦缺少有效固定措施，有被风吹落的危险。 | 3
|  |  | 9020806 | Ⅲ级 | 人员在进行铺装作业时，缺少安全通道。 | 3
|  | 吊顶包边装修施工(090209) | 9020901 | Ⅲ级 | 吊顶包边材料进场后没有进行复试就进行安装。 | 3
|  |  | 9020902 | Ⅲ级 | 吊顶龙骨安装后未进行检查就进行吊顶板、包边作业。 | 3
|  |  | 9020903 | Ⅲ级 | 龙骨焊缝焊渣焊灰没有除净就进行油漆作业或油漆作业质量不合格。 | 3
|  |  | 9020904 | Ⅲ级 | 装饰脚手架搭设不规范，木跳板未满铺或没有绑扎牢固。 | 3
|  |  | 9020905 | Ⅲ级 | 采用移动式脚手架进行吊顶包边作业时，缺少防止脚手架倾覆及人员高坠的安全措施。 | 3
|  |  | 9020906 | Ⅲ级 | 缺少吊顶作业人员行走的安全通道。 | 3
|  |  | 9020907 | Ⅲ级 | 包边和龙骨连接螺丝数量不够，吊顶次龙骨缺少防吊顶板坠落的锁止装置。 | 3
|  | 营业线或临近营业线作业(090210) | 9021001 | Ⅰ级 | 没有按照营业线施工相关规定进行相关人员培训、签订相关安全协议。 | 10
|  |  | 9021002 | Ⅰ级 | 封锁点外或超范围施工。 | 10
|  |  | 9021003 | Ⅱ级 | 大型机械设备在进行营业线施工时未执行“一机一防”制度。 | 7
|  |  | 9021004 | Ⅱ级 | 与铁路、公路及高压线之间距离不符合国家规定或未采取有效措施。 | 7
|  |  | 9021005 | Ⅲ级 | 对施工现场飘落物没有进行有效绑扎，有影响接触网或列车的可能。 | 3
|  |  | 9021006 | Ⅲ级 | 要点施工结束前，项目领导没有带队对股道上空及股道进行安全检查。 | 3
|  |  | 9021007 | Ⅱ级 | 在列车临近时，吊车未停止作业。 | 7
|  |  | 9021008 | Ⅲ级 | 待吊装构件绑扎不牢靠或没有设置揽风绳。 | 3
|  |  | 9021009 | Ⅲ级 | 吊车支腿没有完全伸出就进行钢梁吊装作业。 | 3
|  | 钢梁安装质量(090211) | 9021101 | Ⅳ级 | 吊装前未及时对污染杆件进行清理。 | 3
|  |  | 9021102 | Ⅲ级 | 杆件预拼及安装时，栓节点冲钉及普栓数量不符合交底、规范要求。 | 3
|  |  | 9021103 | Ⅲ级 | 高栓施拧不到位，出现漏拧、欠拧、超拧现象。 | 3
|  |  | 9021104 | Ⅲ级 | 构件尺寸安装不准确，偏差超规范及交底要求。 | 3
|  |  | 9021105 | Ⅲ级 | 安全绳绳卡数量不足、外露长度过短。 | 3

## 设备安装工程(10)
类别 | 子类别 | 细分类别 | 隐患编号 | 隐患级别 | 排查内容 | 整改期限(天)
设备安装工程(10) | 管理要求(1001) | 移动脚手架作业(100101) | 10010101 | Ⅱ级 | 未编制高处作业（移动脚手架）专项方案。 | 7
|  |  | 10010102 | Ⅲ级 | 未进行安全教育培训和安全技术交底。 | 3
|  |  | 10010103 | Ⅲ级 | 脚手架材质不符合要求。 | 3
|  |  | 10010104 | Ⅳ级 | 脚手架未设置上下爬梯。 | 3
|  |  | 10010105 | Ⅲ级 | 作业层未满铺、有探头板。 | 3
|  |  | 10010106 | Ⅱ级 | 未设置剪刀撑、作业层未设置邻边防护或防护不符合要求。 | 7
|  |  | 10010107 | Ⅱ级 | 超过三层未搭设成双排架体。 | 7
|  |  | 10010108 | Ⅲ级 | 未设置防侧翻装置。 | 3
|  |  | 10010109 | Ⅳ级 | 未正确佩戴安全带。 | 3
|  |  | 10010110 | Ⅳ级 | 未带安全帽、未穿防滑鞋。 | 3
|  | 防护工程(100102) | 10010201 | Ⅲ级 | 未编制防护措施、未下发交底或未组织验收。 | 3
|  |  | 10010202 | Ⅳ级 | 防护材料材质不符合要求。 | 3
|  |  | 10010203 | Ⅳ级 | 防护高度不够或防护不严实。 | 3
|  |  | 10010204 | Ⅳ级 | 未设置踢脚板。 | 3
|  |  | 10010205 | Ⅳ级 | 防护栏杆未刷警示颜色。 | 3
|  |  | 10010206 | Ⅲ级 | 作业完成后孔洞未及时封闭 | 3
|  | 轨行区作业(100103) | 10010301 | Ⅱ级 | 未编制轨行区作业专项方案。 | 7
|  |  | 10010302 | Ⅱ级 | 未进行安全教育培训和安全技术交底。 | 7
|  |  | 10010303 | Ⅰ级 | 未严格执行请消点制度。 | 10
|  |  | 10010304 | Ⅲ级 | 轨行区入口未设门卫。 | 3
|  |  | 10010305 | Ⅲ级 | 作业人员未穿反光衣。 | 3
|  |  | 10010306 | Ⅱ级 | 作业两端未设置红闪灯、防护人员。 | 7
|  |  | 10010307 | Ⅲ级 | 作业平板车未采取防溜逸措施、未设专人防护。 | 3
|  |  | 10010308 | Ⅲ级 | 作业前未对作业人数、材料、机具进行登记，结束后未进行核对。 | 3
|  |  | 10010309 | Ⅲ级 | 作业结束后未派专人清理。 | 3
|  |  | 10010310 | Ⅳ级 | 施工垃圾未及时回收。 | 3
| 风系统(1002) | 风管、法兰制作安装(100201) | 10020101 | Ⅲ级 | 法兰下料的尺寸不准确，下料后的角钢未找正调直，致使法兰的内径或内边尺寸超过允许的偏差。 | 3
|  |  | 10020102 | Ⅲ级 | 圆形法兰采用手工热煨时，出现由于扭曲产生的表面不平和圆度差的弊病。 | 3
|  |  | 10020103 | Ⅲ级 | 圆形法兰采用机械冷煨时，出现由于煨弯机未调整好处于非正常状态。 | 3
|  |  | 10020104 | Ⅲ级 | 矩形法兰胎具的直角不准确。 | 3
|  |  | 10020105 | Ⅲ级 | 法兰接口缝焊接变形。 | 3
|  |  | 10020106 | Ⅲ级 | 法兰螺栓分孔样板分孔时有位移。 | 3
|  |  | 10020107 | Ⅲ级 | 法兰冲孔或钻孔的孔中心位移。 | 3
|  |  | 10020108 | Ⅳ级 | 铆钉间距大，造成风管表面不平。 | 3
|  |  | 10020109 | Ⅳ级 | 铆钉直径小，长度短，与钉孔配合不紧，使铆钉松动，铆合不严。 | 3
|  |  | 10020110 | Ⅲ级 | 风管在法兰上的翻边量不够。 | 3
|  | 保温(100202) | 10020201 | Ⅳ级 | 保温钉与风管、部件及设备的表面的连接不符合要求。 | 3
|  |  | 10020202 | Ⅳ级 | 矩形风管或设备保温钉分布不均匀或数量不够。 | 3
|  |  | 10020203 | Ⅳ级 | 保温棉脱落。 | 3
|  |  | 10020204 | Ⅳ级 | 保温棉外表不平顺。 | 3
|  |  | 10020205 | Ⅲ级 | 风管与支吊架间的横垫木长度、厚度不满足规范设计要求。 | 3
|  | 通风机安装(100203) | 10020301 | Ⅲ级 | 通风机传动装置的外露部位以及直通大气的进、出口无防护罩（网）。 | 3
|  |  | 10020302 | Ⅲ级 | 固定通风机的地脚螺栓无防松动措施。 | 3
|  |  | 10020303 | Ⅲ级 | 通风机缺少固定螺栓。 | 3
|  |  | 10020304 | Ⅱ级 | 通风机气流方向错误。 | 7
|  |  | 10020305 | Ⅲ级 | 风管与空调柜连接处漏风。 | 3
|  |  | 10020306 | Ⅲ级 | 空调柜无固定螺栓。 | 3
|  |  | 10020307 | Ⅲ级 | 阀体与墙体之间的缝隙没有密封。 | 3
|  |  | 10020308 | Ⅲ级 | 阀体叶片、边框损坏。 | 3
| 电器系统(1003) | 线管、电缆电线敷设(100301) | 10030101 | Ⅲ级 | 线管材质和壁厚不符合要求，明线管敷设不美观。 | 3
|  |  | 10030102 | Ⅲ级 | 线管连接处铜芯软接截面积不符合要求。 | 3
|  |  | 10030103 | Ⅲ级 | 电线管管口安装前未凿毛，埋地线管接口未采取防护措施。 | 3
|  |  | 10030104 | Ⅱ级 | 电缆下料时未做绝缘检测。 | 7
|  |  | 10030105 | Ⅳ级 | 穿线时导线位置错误。 | 3
|  |  | 10030106 | Ⅳ级 | 电缆敷设完后未贴回路标牌。 | 3
|  |  | 10030107 | Ⅲ级 | 铠装电力电缆头的接地线截面积不符合规范要求。 | 3
|  |  | 10030108 | Ⅲ级 | 暗埋线管的深度不符合设计规范要求。 | 3
|  |  | 10030109 | Ⅲ级 | 应急线路未按要求涂刷防火漆。 | 3
|  |  | 10030110 | Ⅱ级 | 线管的弯曲度不符合设计规范要求。 | 7
|  | 桥架、配电箱、灯具安装(100302) | 10030201 | Ⅳ级 | 桥架连接处未做跨接线，桥架整体接地不符合要求。 | 3
|  |  | 10030202 | Ⅲ级 | 桥架支架间距不符合要求。 | 3
|  |  | 10030203 | Ⅳ级 | 自制桥架弯头及三通、四通未保证电缆弯曲半径。 | 3
|  |  | 10030204 | Ⅲ级 | 配电箱安装高度不当。 | 3
|  |  | 10030205 | Ⅳ级 | 灯具安装位置不当。 | 3
|  |  | 10030206 | Ⅱ级 | 桥架变形处未设置补偿装置。 | 7
|  |  | 10030207 | Ⅲ级 | 灯具安装软管长度不符合设计规范要求。 | 3
|  |  | 10030208 | Ⅲ级 | 专用灯具安装不符合设计规范要求。 | 3
|  |  | 10030209 | Ⅲ级 | 长距离桥架没有接地设置。 | 3
|  |  | 10030210 | Ⅲ级 | 桥架未按要求安装伸缩节。 | 3
| 水系统(1004) | 水泵安装(100401) | 10040101 | Ⅲ级 | 安装前未核对基础定位及标高。 | 3
|  |  | 10040102 | Ⅳ级 | 安装后底座不平或与基础接触不严实。 | 3
|  |  | 10040103 | Ⅱ级 | 水泵的管口与管道连接不严密，有渗漏水现象。 | 7
|  |  | 10040104 | Ⅱ级 | 电机的绝缘电阻不符合相关规范的规定。 | 7
|  | 管道施工(100402) | 10040201 | Ⅲ级 | 管道的螺纹连接有断丝，镀锌钢管和配件的镀锌层有破损，螺纹露出部分防腐蚀不符合要求，接口处油麻外露等。 | 3
|  |  | 10040202 | Ⅱ级 | 管道的焊接不符合要求。 | 7
|  |  | 10040203 | Ⅱ级 | 管道压力试验不符合规范要求。 | 7
|  |  | 10040204 | Ⅲ级 | 管道消毒及冲洗不符合规范要求。 | 3
|  |  | 10040205 | Ⅱ级 | 隐蔽排水管未做灌水试验。 | 7
|  |  | 10040206 | Ⅱ级 | 焊接钢管对口连接错位。 | 7
|  |  | 10040207 | Ⅲ级 | 重力排水管安装无坡或倒坡。 | 3
|  |  | 10040208 | Ⅲ级 | 给排水管道穿越伸缩缝时，未加装金属软接和或不锈钢波纹接。 | 3
|  |  | 10040209 | Ⅲ级 | 重力排水立管未安装伸缩节、检查口。 | 3
|  |  | 10040210 | Ⅲ级 | 重力排水未采用45度弯头。 | 3
|  | 阀门安装(100403) | 10040301 | Ⅱ级 | 阀门安装前未做强度试验。 | 7
|  |  | 10040302 | Ⅲ级 | 阀门未按要求进行安装。 | 3
|  |  | 10040303 | Ⅲ级 | 消防管道上的软密封闸阀，未采用明杆闸阀。 | 3
|  |  | 10040304 | Ⅱ级 | 给排水管道穿越人防门时，未加装防爆闸阀。 | 7
|  |  | 10040305 | Ⅲ级 | 给排水管道最高点未设置排气阀。 | 3
|  |  | 10040306 | Ⅲ级 | 阀门、补偿器两端未安装固定支架。 | 3

## 铺架工程(11)
类别 | 子类别 | 细分类别 | 隐患编号 | 隐患级别 | 排查内容 | 整改期限(天)
铺架工程(11) | 轨排生产(1101) | 硫磺锚固(110101) | 11010101 | Ⅳ级 | 拌制锚固浆时出现粉尘,作业人员未戴防护用品。 | 3
|  |  | 11010102 | Ⅲ级 | 高温浆液外溢。 | 3
|  |  | 11010103 | Ⅲ级 | 硫磺锚固作业未使用锚固支架，锚固质量不符合规范要求。 | 3
|  |  | 11010104 | Ⅱ级 | 硫磺砂浆在室内、电线下方熬制或熬制地点与办公区、生活区较近。 | 7
|  |  | 11010105 | Ⅱ级 | 浆锅上方的雨棚未采用耐火材料搭设，现场未配备消防器材。 | 7
|  |  | 11010106 | Ⅳ级 | 锚固浆保温车无专人看火。 | 3
|  |  | 11010107 | Ⅱ级 | 未严格按硫磺锚固配合比熬浆，或未严格按照施工工艺顺序投料；抗拔试验批次及锚固质量不符合规范要求。 | 7
|  |  | 11010108 | Ⅲ级 | 锚固前，锚栓孔内积水、积雪、杂物未清除干净。 | 3
|  | 轨排拼装(110102) | 11010201 | Ⅲ级 | 轨排吊运出现碰撞、坠落。 | 3
|  |  | 11010202 | Ⅳ级 | 人员在轨枕垛下坐卧。 | 3
|  |  | 11010203 | Ⅲ级 | 场内调车时调车人员站立车辆侧面。 | 3
|  |  | 11010204 | Ⅲ级 | 轨枕、钢轨、轨排等材料堆放歪斜。 | 3
|  |  | 11010205 | Ⅲ级 | 撬棍使用不当。 | 3
|  |  | 11010206 | Ⅰ级 | 在油库等堆放易燃物附近使用明火。 | 10
|  |  | 11010207 | Ⅱ级 | 钢丝绳出现磨损、断丝，未及时更换。 | 7
|  |  | 11010208 | Ⅲ级 | 设备运转时维修或修理。 | 3
|  |  | 11010209 | Ⅲ级 | 材料、工机具侵入龙门吊走行线，影响走行安全。 | 3
| 运输作业(1102) | 行车运输(110201) | 11020101 | Ⅲ级 | 机车冒进运行。 | 3
|  |  | 11020102 | Ⅰ级 | 机车制动失灵。 | 10
|  |  | 11020103 | Ⅱ级 | 施工道口无防护。 | 7
|  |  | 11020104 | Ⅲ级 | 运输车辆偏载。 | 3
|  |  | 11020105 | Ⅱ级 | 顶进运行车长脱岗。 | 7
|  |  | 11020106 | Ⅲ级 | 机车车辆发运过程监控不力。 | 3
|  |  | 11020107 | Ⅱ级 | 机车侵限作业。 | 7
|  |  | 11020108 | Ⅱ级 | 司机没有确认信号、瞭望，臆测行车。 | 7
|  |  | 11020109 | Ⅲ级 | 行人坐卧轨道。 | 3
|  |  | 11020110 | Ⅲ级 | 钻车、跳车、扒车。 | 3
|  | 临时道口(110202) | 11020201 | Ⅲ级 | 无警示牌。 | 3
|  |  | 11020202 | Ⅳ级 | 平交道口路况差。 | 3
|  |  | 11020203 | Ⅲ级 | 工程列车经过道口没有控制速度，瞭望不彻底。 | 3
| 铺架作业(1103) | 桥墩复测(110301) | 11030101 | Ⅲ级 | 梯子不稳，无防护栏。 | 3
|  |  | 11030102 | Ⅲ级 | 墩台有积雪、潮湿，未做好防滑措施。 | 3
|  | 机械铺轨(110302) | 11030201 | Ⅱ级 | 机械设备带病作业。 | 7
|  |  | 11030202 | Ⅱ级 | 钢丝绳磨损严重。 | 7
|  |  | 11030203 | Ⅲ级 | 电线线路破损。 | 3
|  |  | 11030204 | Ⅳ级 | 拆扣件时，作业人员随意砸卸扣件，上扣件人员之间距离较近。 | 3
|  |  | 11030205 | Ⅲ级 | 铺轨前预铺底砟厚度不满足设计及规范要求；机械铺轨前预铺道砟中间未拉槽。 | 3
|  |  | 11030206 | Ⅲ级 | 长钢轨铺轨后扣件未及时补充，影响行车安全。 | 3
|  |  | 11030207 | Ⅱ级 | 线路锁定后，位移观测桩各点的位移量超过允许偏差。 | 7
|  |  | 11030208 | Ⅲ级 | 扣配件损坏、缺少或扭矩不满足规范要求。 | 3
|  |  | 11030209 | Ⅲ级 | 铺轨完成后个别枕木间距超标、轨缝过大、钢轨接头错牙严重、无眼夹具松动夹板脱落、接头夹板螺栓未齐等。 | 3
|  |  | 11030210 | Ⅲ级 | 运轨排小吊走形轨螺栓未拧紧。 | 3
|  | 桥梁运架(110303) | 11030301 | Ⅰ级 | 运架等设备的制动系统、液压系统、电气系统等未经检验调试合格，即投入使用。 | 10
|  |  | 11030302 | Ⅰ级 | 运架等大型设备使用前，未对受力构件的安全性、焊缝质量、制动装置、钢丝绳、安全限位装置等进行检查；重要受力部件的关键焊缝未进行进行探伤检查。 | 10
|  |  | 11030303 | Ⅰ级 | 移梁、运梁、提梁设备及支撑托架等没有经重载试验合格。 | 10
|  |  | 11030304 | Ⅰ级 | 吊具、吊点、支点没有经过检查检验合格。 | 10
|  |  | 11030305 | Ⅱ级 | 架梁前没有对墩台里程、高程、支座中心线、支撑垫石及预埋件进行复核测量。 | 7
|  |  | 11030306 | Ⅱ级 | 运架设备经过的线路及结构物不能够满足承受荷载要求。 | 7
|  |  | 11030307 | Ⅲ级 | 每次架梁作业前后没有进行安全质量检查，未留有记录。 | 3
|  |  | 11030308 | Ⅰ级 | 运架设备每次过孔前没有对已架梁片进行纵、横向连接，以满足过孔要求。 | 10
|  |  | 11030309 | Ⅱ级 | 运梁线路坡度、最小曲线半径等不满足运架设备走行安全的要求。 | 7
|  |  | 11030310 | Ⅱ级 | 捆、吊梁位置及方法不符合设计、规范、方案要求。 | 7
|  | 桥梁湿接缝(110306) | 11030601 | Ⅳ级 | 施工人员未配戴或不正确使用安全带。 | 3
|  |  | 11030602 | Ⅳ级 | 材料堆放在梁边处、堆放不稳;道路上方处无防物体坠落措施。 | 3
|  |  | 11030603 | Ⅱ级 | 跨越道路上方湿接缝施工时道路无防护措施。 | 7
|  |  | 11030604 | Ⅱ级 | 横向预应力张拉、管道压浆施工时无专人旁站、无旁站记录 | 7
|  |  | 11030605 | Ⅱ级 | 钢筋加工、绑扎不符合相关规定。 | 7
|  |  | 11030606 | Ⅱ级 | 混凝土施工质量不符合设计要求。 | 7
|  |  | 11030607 | Ⅲ级 | 梁体湿接缝位置混凝土表面未进行凿毛处理或处理不符合要求。 | 3
|  |  | 11030608 | Ⅱ级 | 混凝土无专项配合比设计。 | 7
|  |  | 11030609 | Ⅱ级 | 混凝土原材料检验质量不符合规范标准或无试验检测报告。 | 7
|  |  | 11030610 | Ⅲ级 | 现场混凝土计量、拌合、浇筑不符合规范要求。 | 3
|  | 存梁作业(110307) | 11030701 | Ⅲ级 | 支撑不稳、松动。 | 3
|  |  | 11030702 | Ⅲ级 | 存梁基础开裂、下沉。 | 3
|  | 线路养护(110308) | 11030801 | Ⅲ级 | 使用振捣设备不当。 | 3
|  |  | 11030802 | Ⅲ级 | 线路不良。 | 3
|  |  | 11030803 | Ⅳ级 | 使用起拨道设备不当。 | 3
|  |  | 11030804 | Ⅱ级 | 在轨道上作业无防护。 | 7
|  | 焊轨作业(110309) | 11030901 | Ⅲ级 | 卸长轨、回收工具轨作业不当，易发生碰撞、掉落。 | 3
|  |  | 11030902 | Ⅲ级 | 长大隧道内作业照明不足、通风不畅。 | 3
|  |  | 11030903 | Ⅱ级 | 轨道线路上作业无防护。 | 7
|  |  | 11030904 | Ⅲ级 | 锯轨、焊轨机械带病操作。 | 3
|  |  | 11030905 | Ⅲ级 | 钢轨焊接作业人员未进行岗前安全教育，未持证上岗。 | 3
|  |  | 11030906 | Ⅱ级 | 焊轨作业车在线路上停放时未打止轮器。 | 7
|  |  | 11030907 | Ⅳ级 | 焊轨作业周围区域有易燃物，未配置消防器材。 | 3
|  |  | 11030908 | Ⅱ级 | 钢轨接头平直度检测超过允许偏差值。 | 7
|  | 联调联试(110310) | 11031001 | Ⅲ级 | 邻线卸轨料、开挖施工无措施。 | 3
|  |  | 11031002 | Ⅱ级 | 不能保证安全距离在接触网下方进行作业。 | 7
|  |  | 11031003 | Ⅲ级 | 大型机械使用无防护。 | 3
|  |  | 11031004 | Ⅰ级 | 施工人员违规进入线路施工。 | 10
|  | 整体道床维修(110311) | 11031101 | Ⅲ级 | 机械设备带病作业。 | 3
|  |  | 11031102 | Ⅱ级 | 人员站在回转半径之内。 | 7
|  |  | 11031103 | Ⅲ级 | 破碎、切割人员没有佩戴防护用品。 | 3
|  |  | 11031104 | Ⅲ级 | 埋设管线未进行保护。 | 3
|  |  | 11031105 | Ⅲ级 | 机械作业无专人防护。 | 3
|  |  | 11031106 | Ⅲ级 | 无证操作场内设备。 | 3
|  |  | 11031107 | Ⅳ级 | 混凝土渣飞溅，易伤人。 | 3
| 无砟轨道(1104) | 轨排精调(110401) | 11040101 | Ⅱ级 | 全站仪设站精度不符合要求；每一测站CPⅢ及轨枕搭接不符合要求；轨排调整每根轨枕误差不符合要求。 | 7
|  | 混凝土浇筑及养护施工(110402) | 11040201 | Ⅲ级 | 混凝土坍落度不符合要求；混凝土未采用斗送；混凝土振捣不符合要求；道床板外观几何尺寸不符合设计要求。 | 3
|  |  | 11040202 | Ⅳ级 | 道床板喷涂养护液不均匀和漏喷。未采用"两布一膜"养护；养护时间不符合设计要求。 | 3
|  | 轨枕存放施工 (110403) | 11040301 | Ⅲ级 | 轨枕存放处地基承载力不符合设计要求；轨枕堆放高度不符合设计要求。 | 3
|  |  | 11040302 | Ⅲ级 | 吊运轨排未使用轨排专用吊具吊放；轨排的堆放受力不均匀。 | 3

## 水务工程(12)
类别 | 子类别 | 细分类别 | 隐患编号 | 隐患级别 | 排查内容 | 整改期限(天)
水务工程(12) | 主体施工(1201) | 钢筋(120101) | 12010101 | Ⅰ级 | 原材料、机械连接套筒未进行现场复试使用。 | 10
|  |  | 12010102 | Ⅲ级 | 钢筋原材料、半成品堆放无防雨措施；钢筋加工区域、钢筋加工机械无防护。 | 3
|  |  | 12010103 | Ⅱ级 | 钢筋加工尺寸偏差，型号、绑扎、弯锚不规范、不准确。 | 7 | Ⅰ级 | 10
|  |  | 12010104 | Ⅱ级 | 搭接、焊接、机械连接、电渣压力焊、闪光对焊等钢筋接头不合规。 | 7 | Ⅱ级 | 7
|  |  | 12010105 | Ⅲ级 | 钢筋直螺纹接丝头长度不足，端部未切割，接头最小拧紧扭矩值不合规。 | 3 | Ⅲ级 | 3
|  |  | 12010106 | Ⅲ级 | 底板马凳筋设置不符合方案要求。 | 3 | Ⅳ级 | 3
|  |  | 12010107 | Ⅲ级 | 钢筋焊接使用焊条不合规。 | 3
|  |  | 12010108 | Ⅲ级 | 钢筋焊接过程没有火灾、触电等防护措施。 | 3
|  |  | 12010109 | Ⅲ级 | 钢筋绑扎、运输无安全通道、安全操作平台。 | 3
|  |  | 12010110 | Ⅱ级 | 钢筋起重吊装不合规，集中堆载。 | 7
|  | 模板支架(120102) | 12010201 | Ⅱ级 | 模板截面尺寸偏差，不符合设计要求。 | 7
|  |  | 12010202 | Ⅱ级 | 池壁模板垂直度偏差，不符合规范要求。 | 7
|  |  | 12010203 | Ⅲ级 | 模板线型质量不符合规范要求。 | 3
|  |  | 12010204 | Ⅱ级 | 模板加固未按照方案要求加固。 | 7
|  |  | 12010205 | Ⅲ级 | 模板存在错台、孔洞。 | 3
|  |  | 12010206 | Ⅲ级 | 模板内杂物未清理干净、有积水。 | 3
|  |  | 12010207 | Ⅱ级 | 钢筋保护层不符合设计要求。 | 7
|  |  | 12010208 | Ⅰ级 | 立杆间距未按照方案设置，间距过大。 | 10
|  |  | 12010209 | Ⅱ级 | 地基承载力未检测，或者检测不满足方案设计要求。 | 7
|  |  | 12010210 | Ⅲ级 | 基础未设排水设施。 | 3
|  | 混凝土(120103) | 12010301 | Ⅰ级 | 大体积混凝土没编制专项施工方案。 | 10
|  |  | 12010302 | Ⅱ级 | 专项施工方案未明确混凝土浇筑方式。 | 7
|  |  | 12010303 | Ⅰ级 | 高标号、抗渗、大体积等级高的混凝土没做试验配合比。 | 10
|  |  | 12010304 | Ⅱ级 | 没按照专项方案采取有效降温、防裂缝措施，或者措施不到位。 | 7
|  |  | 12010305 | Ⅱ级 | 未按照分部分项工程及特殊施工部位，混凝土浇筑前安全技术交底不到位。 | 7
|  |  | 12010306 | Ⅲ级 | 浇筑过程中浇筑循序混乱，没分层分段浇筑。 | 3
|  |  | 12010307 | Ⅲ级 | 混凝土浇筑前未对水池模板尺寸、位置等进行检查验收。 | 3
|  |  | 12010308 | Ⅲ级 | 混凝土结构层存在标高偏差及预埋件、预留孔洞留设不准确。 | 3
|  |  | 12010309 | Ⅲ级 | 钢筋偏位，保护层厚度不够，蜂窝麻面，养护不到位。 | 3
|  |  | 12010310 | Ⅳ级 | 混凝土收面遍数不够，出现表面裂缝。 | 3
|  | 施工缝(120104) | 12010401 | Ⅱ级 | 施工缝处砼未凿毛处理 | 7
|  |  | 12010402 | Ⅰ级 | 橡胶止水带未进行复试就使用。 | 10
|  |  | 12010403 | Ⅰ级 | 橡胶止水带接头不合规，未使用热连接。 | 10
|  |  | 12010404 | Ⅱ级 | 橡胶止水带安装、固定不达标，位置、尺寸偏移。 | 7
|  |  | 12010405 | Ⅱ级 | 施工缝留置位置不符合规范要求（钢板止水带）。 | 7
|  |  | 12010406 | Ⅱ级 | 钢板止水带材质不合格。 | 7
|  |  | 12010407 | Ⅱ级 | 钢板止水带安装不牢固，位置不居中。 | 7
|  |  | 12010408 | Ⅱ级 | 钢板止水带焊接接头不合格，接头位置不应设置在转角处，未采用搭接焊、双面焊接、焊缝不饱满。 | 7
|  |  | 12010409 | Ⅲ级 | 加强带混凝土隔离措施不到位。 | 3
|  |  | 12010410 | Ⅰ级 | 加强带混凝土型号与设计要求不符。 | 10
| 试验检测(1202) | 满水试验(120201) | 12020101 | Ⅰ级 | 试验平台不达标，平台不牢固，无防护措施 | 10
|  |  | 12020102 | Ⅱ级 | 无救援设施，如救生衣、绳子、梯子等。 | 7
|  |  | 12020103 | Ⅲ级 | 抽水设备不符合规范要求，轮、轴无防护罩。 | 3
|  |  | 12020104 | Ⅲ级 | 试验用电不符合规范要求。 | 3
|  |  | 12020105 | Ⅲ级 | 试验区域上下通道不符合规范要求，防护不到位。 | 3
|  |  | 12020106 | Ⅳ级 | 试验区域无警示标志。 | 3
|  |  | 12020107 | Ⅱ级 | 未按照规程进行试验检测。 | 7
| 码石笼(1203) | 码石笼(120301) | 12030101 | Ⅱ级 | 施工方案未编制或审批手续不全，未下达技术交底。 | 7
|  |  | 12030102 | Ⅲ级 | 石笼质量不符合要求，空隙过大。 | 3
|  |  | 12030103 | Ⅲ级 | 石笼之间搭接不规范。 | 3
|  |  | 12030104 | Ⅲ级 | 石笼平面、立面无光滑石块，石笼中掺杂鹅卵石、树枝等杂物。 | 3
|  |  | 12030105 | Ⅲ级 | 石笼整体线型、厚度不符合要求。 | 3
|  |  |  | 较重 | 班前讲话活动记录不全面 | 较重
|  |  |  | 一般 | 未针对作业内容对工人进行安全防护要求 | 一般
|  |  |  | 较重 | 风险源辨识不全 | 较重
|  |  |  | 较重 | 只有辨识未见组织进行辨识的影响 | 较重
|  |  |  | 严重 | 未针对危险源辨识里的重大危险源编制专项方案 | 严重
|  |  |  | 严重 | 安全保证体系的目标与施工组织的目标不吻合 | 严重
|  |  |  | 一般 | 未建立表土剥离、渣土运输的台账 | 一般
|  |  |  | 严重 | 安全管理体系中机构图不完善 | 严重
质量职责不齐全
质量目标中缺中间产品管理目标
|  |  |  | 较重 | 班前讲话活动记录不全面 | 较重
|  |  |  | 一般 | 未针对作业内容对工人进行安全防护要求 | 一般
|  |  |  | 较重 | 风险源辨识不全，只有辨识未见组织进行辨识的影响、痕迹资料 | 较重
|  |  |  | 严重 | 未针对危险源辨识里的重大危险源编制专项方案； | 严重
|  |  |  | 严重 | 安全保证体系的目标与施工组织的目标不吻合 | 严重
|  |  |  | 一般 | 未建立表土剥离、渣土运输的台账 | 一般
|  |  |  | 较重 | 未设置消防器材 | 较重
|  |  |  | 较重 | 班前讲话活动记录不全面 | 较重
|  |  |  | 一般 | 未针对作业内容对工人进行安全防护要求 | 一般
|  |  |  | 较重 | 风险源辨识不全，只有辨识未见组织进行辨识的影响、痕迹资料； | 较重
|  |  |  | 严重 | 未针对危险源辨识里的重大危险源编制专项方案 | 严重
|  |  |  | 严重 | 安全保证体系的目标与施工组织的目标不吻合 | 严重
|  |  |  | 一般 | 未建立表土剥离、渣土运输的台账 | 一般
|  |  |  | 一般 | 强制性条文制度不完善，制度中未涉及检查频次 | 一般
|  |  |  | 严重 | 质量体系中机构框图不正确 | 严重
现场工地试验室2020年1月11日水泥试验原始记录存在涂改现象
|  |  |  | 严重 | 开挖台车上层临边防护缺失 | 严重
未制定2020安全教育培训计划
未编制2020年应急演练计划
质量目标中无质量保障措施
|  |  |  | 严重 | 质量管理体系中无强制性条文管理措施 | 严重
|  |  |  | 严重 | 洞口无临边防护 | 严重
|  |  |  | 严重 | 生活区水沟无临边防护 | 严重
|  |  |  | 较重 | 班前讲话活动记录不全面 | 较重
未针对作业内容对工人进行安全防护要求
|  |  |  | 较重 | 风险源辨识不全，只有辨识未见组织进行辨识的影响、痕迹资料 | 较重
|  |  |  | 严重 | 未针对危险源辨识里的重大危险源编制专项方案 | 严重
|  |  |  | 严重 | 安全保证体系的目标与施工组织的目标不吻合 | 严重
|  |  |  | 一般 | 未建立表土剥离、渣土运输的台账 | 一般
现场盘条钢筋、砂石料等材料未下垫上盖堆放
|  |  |  | 严重 | 现场用电设备和电箱连接的电缆长度过长，过道电缆未采取保护措施 | 严重
|  |  |  | 较重 | 电箱支架过高易倾倒，不满足规范及标准化要求 | 较重
|  |  |  | 严重 | 个别电箱违规倒放；会议室处脚手架搭设不符合规范要求 | 严重
未设置剪刀撑；现场2名作业人员未佩戴安全帽
钢筋弯曲机进线口接线处裸露，未包裹防护
现场盘条钢筋、砂石料等材料未下垫上盖堆放
|  |  |  | 严重 | 未按管监分离要求建立安全生产责任制及考核制度 | 严重
|  |  |  | 一般 | 无特种作业人员动态管理台账；安全生产费未管理制度中使用范围不满足《企业安全生产费用提取和使用管理办法》（财企〔2012〕16号）要求 | 一般
无安全生产费年度、季度、月度使用计划，无安全生产费使用清单、台帐
|  |  |  | 严重 | 无三级教育资料、年度教育培训计划 | 严重
未建立教育培训档案
劳动防护用品发放记录不全，无绝缘靴、手套、防护面具、安全带等用品发放记录
现场9名作业人员未戴安全帽
作业人员高处作业未系安全带，安全防护不到位
水泥堆放下垫高度不满足规范要求
电焊机进出线路混乱
|  |  |  | 严重 | 氧气瓶与电焊机安全距离不足5m | 严重
现场违规使用液化石油气进行明火作业
现场无图牌，危险源告知牌、安全警示牌不足
模板、盘圆、钢筋网片等材料存放未“上盖下垫”
高边坡未喷砼，边坡防护不到位
|  |  |  | 严重 | 氧气、乙炔瓶竖放未设置防震圈 | 严重
|  |  |  | 严重 | 洞口边坡无临边防护，仰坡未设置上下通道，临边防护不全 | 严重
平台截水沟内砂石料未清理，水沟不畅通
|  |  |  | 严重 | 开关箱内未使用可视的隔离开关和漏电断路器，箱内无日常巡查记录、接线图 | 严重
未进行接地
|  |  |  | 较重 | 过道电缆无防护措施 | 较重
|  |  |  | 较重 | 发电机未设置防护棚，未配备灭火器 | 较重
洞顶截水沟未及时砌筑
脚手架操作平台未满铺，木板未固定
|  |  |  | 较重 | 发电机未设置防护棚 | 较重
|  |  |  | 严重 | 现场分配电箱无电箱标识牌，箱内无电路图、日常巡检记录，接线不规范，箱体未接地 | 严重
|  |  |  | 较重 | 无安全例会会议纪要 | 较重
安全检查制度中无周检内容，周、月检无检查通报
未明确区域安全、卫生责任人，未行文印发
|  |  |  | 较重 | 质量责任书双方职责不明确 | 较重
|  |  |  | 严重 | 质量管理制度中三检制度不完善 | 严重
质量奖惩制度中内容不齐
现场违规焚烧垃圾，施工垃圾未集中清理
|  |  |  | 严重 | 现场开关箱箱内电气元件不满足规范和标准化要求，违规使用插线板 | 严重
现场砂石料未上盖存放
|  |  |  | 一般 | 教育培训资料无学习记录表、培训台账 | 一般
|  |  |  | 较重 | 缺少月度例会会议记录和会议纪要资料 | 较重
周、月检未以通知单形式下发，未经责任人签字确认
|  |  |  | 一般 | 未划分区域安全、卫生责任人；未建立隐患排查台账 | 一般
质量管理职责中缺少副经理质量职责
|  |  |  | 严重 | 质量体系未参照投标文件以及质量管理体系(GBT19001-2016)进行编制 | 严重
|  |  |  | 严重 | 质量管理制度中三检制多个文件中表述不一致 | 严重
|  |  |  | 较重 | 质量责任书中与作业签订的责任书质量职责不明确 | 较重
质量事故调查中引用标准错误
施工便道洒水不及时，现场扬尘污染严重；
作业人员高空作业未系安全带；
|  |  |  | 严重 | 开关箱安装不牢固，箱内检查记录未及时更新； | 严重
电焊机二次侧接线不符合要求（接线裸露）
|  |  |  | 一般 | 对上级单位来文未及时组织进行学习，无台账； | 一般
检查整改记录中未明确整改责任人、整改期限，记录签字不全；
|  |  |  | 一般 | 未明确区域消防责任人、卫生责任人 | 一般
|  |  |  | 严重 | 质量体系中强制性条文管理措施针对性不强； | 严重
|  |  |  | 严重 | 三检制培训未培训至班组级 | 严重
汽车吊（云E·27057）小勾钢丝绳未按照要求设置绳卡，无限位装置，未组织进场验收；
水泥材料未按照要求“下垫”存放，无材料标识牌；
料仓、办公室位于道路下方，道路未设置防撞墩
|  |  |  | 严重 | 开关箱内电器元件不符合规范要求，违规挂在树干上，未按照要求设置支架； | 严重
|  |  |  | 较重 | 机械验收牌不满足指挥部标准化要求 | 较重
|  |  |  | 较重 | 班前讲话活动记录不全面，未针对作业内容对工人进行安全防护要求； | 较重
|  |  |  | 较重 | 风险源辨识不全，只有辨识未见组织进行辨识的影响、痕迹资料； | 较重
|  |  |  | 严重 | 未针对危险源辨识里的重大危险源编制专项方案； | 严重
|  |  |  | 严重 | 安全保证体系的目标与施工组织的目标不吻合； | 严重
|  |  |  | 一般 | 未建立表土剥离、渣土运输的台账 | 一般
质量管理机构行文引用法律标准错误；
质量管理机构无质量管理机构图；
|  |  |  | 严重 | 质量责任书中甲方代表未签字，责任书质量职责不明确，未与项目部职能部门签订质量责任书； | 严重
质量管理制度未涉及强制性条文实施管理措施；
|  |  |  | 严重 | 质量管理体系中质量职责不明确 | 严重
|  |  |  | 较重 | 现场挖掘机未组织进场验收，未张贴机械标识牌、验收牌、安全操作规程及反光贴 | 较重
临建基础砼外观质量差，存在蜂窝、露骨现象
现场砂石料未覆盖防尘，无材料标识牌
|  |  |  | 严重 | 开关箱颜色、支架未按标准化要求设置 | 严重
工区驻地排水沟底部未硬化、未设置盖板
|  |  |  | 严重 | 现场临边仅设置了警戒带，未按标准化要求设置临边防护 | 严重
新建变压器场地边坡喷护不及时
项目驻地灭火器配备不足
|  |  |  | 严重 | 变压器基础未抹面，未设置隔离防护栏 | 严重
现场钢拱架未下垫存放
|  |  |  | 严重 | 弃渣台临边防护未设置 | 严重
|  |  |  | 严重 | 一级配电箱未进行接地保护，未按标准化要求进行防护，缺少操作规程和用电须知 | 严重
边坡喷锚面平整度较差
驻地办公楼楼梯临边扶手未设置，无安全警示标志
驻地食堂厨师未戴口罩、厨师帽和工作服；液化石油气罐未单独设置存放间；食堂内未贴卫生许可证、厨师健康证、安全操作规程和卫生防疫牌
|  |  |  | 严重 | 项目部（前勤）9名人员三级教育资料不全，缺少三级教育卡及安全、质量承诺书 | 严重
|  |  |  | 一般 | 特种作业人员未实行动态管理，台帐中缺少进退场时间，证件未附查询情况 | 一般
“三类人员”管理台账内容不全，缺少项目负责人水安B证，安全管理人员配备不足
|  |  |  | 严重 | 综合应急预案、专项应急预案及现场处置方案未组织人员宣贯传达 | 严重
|  |  |  | 严重 | 未与劳务班组、项目部各部门签订安全生产责任书 | 严重
质量目标制定不符合《水利水电工程施工质量检验与评定规程》SL176-2007规定
质量管理制度中缺质量目标管理、首件工程验收等制度
|  |  |  | 严重 | 质量责任书未见项目经理与部门之间签订责任书 | 严重
自检资料中初检、复检、终检数据雷同
驻地消毒记录中消毒部位描述不具体
缺少森林防火宣传教育记录
|  |  |  | 较重 | 安全生产责任书中安全目标不满足建管局、指挥部要求 | 较重
|  |  |  | 严重 | 缺少事故隐患排查治理制度、安全检查制度、危险品管理制度、安全例会制度、事故管理制度，安全质量制度汇编无目录 | 严重
|  |  |  | 一般 | 隐患排查治理台帐更新不及时 | 一般
未开展群安员、青安岗活动，无人员任命文件、工作记录
|  |  |  | 一般 | 项目部未划分区域消防、卫生责任人，未行文印发 | 一般
质量目标制定不完善，未明确外观质量指标
|  |  |  | 严重 | 未与作业队签订质量责任书 | 严重
质量制度中无首件工程验收、隐蔽工程检查验收制度
|  |  |  | 严重 | 质量体系中无强制性条文实施措施 | 严重
质量奖惩制度未涉及原材料管控措施
主办公楼基础砼外观质量差，成品保护不到位，存在蜂窝、烂根、缺棱掉角现象
现场3名临建作业人员未佩戴安全帽，现场各类材料未分类堆放，文明施工较差
|  |  |  | 严重 | 开关箱未按要求设置支架，存在“一闸多机”现象 | 严重
|  |  |  | 严重 | 现场违规使用电插排，拖地线路无防护 | 严重
|  |  |  | 严重 | 电焊机二次接线处芯线裸露，包裹不到位，无设备标识牌、安全操作规程 | 严重
|  |  |  | 严重 | 钢筋切断机未组织进场验收，设备金属外壳未进行接地保护，无设备验收牌、标识牌及安全操作规程牌 | 严重
|  |  |  | 严重 | 洞口刷坡高处作业，作业人员无安全防护措施 | 严重
|  |  |  | 严重 | 节后新进场作业人员未开展三级教育，无相关教育培训资料 | 严重
|  |  |  | 严重 | 现场已开工4处工点，特种作业人员动态管理台账中仅有1名电工，不满足现场需要，证件未附查询情况 | 严重
未制定综治维稳应急救援预案
安全管理人员配备不足
年度教育培训计划表中未注明培训学时
|  |  |  | 严重 | 项目部未签订岗位安全生产责任书 | 严重
未组织管理及作业人员开展森林防火宣传教育
质量目标中缺少中间原材料控制指标
|  |  |  | 严重 | 未与工区、班组签订质量责任书 | 严重
|  |  |  | 严重 | 质量体系管理要素不全 | 严重
|  |  |  | 严重 | 进场施工便道未设置临边防护 | 严重
|  |  |  | 严重 | 过道电缆线未采取防护措施 | 严重
|  |  |  | 严重 | 开关箱无标识牌，未设置支架，未进行接地 | 严重
|  |  |  | 较重 | 柴油发电机未设置防护棚，未配备灭火器、安全操作规程 | 较重
空压机未张贴安全操作规程
|  |  |  | 严重 | 工区驻地边坡未支护，覆盖防尘不到位 | 严重
装载机机械标识牌内容不清晰
|  |  |  | 严重 | 变压器未设置防护栏 | 严重
|  |  |  | 严重 | 现场发电机无防护棚、安全操作规程，未配备灭火器 | 严重
|  |  |  | 严重 | 导流渠临边防护未设置，山体侧边坡未喷护，现场安全标志设置不足 | 严重
未形成节后复工安全检查记录（整改通知及回复）
|  |  |  | 严重 | 未与各部门、各岗位签订安全生产责任书 | 严重
未组织项目管理人员开展森林防火宣传教育，缺少相关记录
|  |  |  | 一般 | 缺少节后复工特种作业人员动态管理台账，无特种作业人员证件查询记录 | 一般
|  |  |  | 严重 | 综合应急预案、专项应急预案及现场处置方案未对管理及作业人员进行宣贯教育 | 严重
缺少应急演练评估、总结记录
样板示范工程创建策划中安全、质量、环水保、职业健康及文明施工等目标不满足指挥部要求
未编制工程创优规划
|  |  |  | 严重 | 质量管理体系与制度目标不一致 | 严重
质量强制性条文未编制实施细则
|  |  |  | 严重 | 未见质量责任书 | 严重
质量方面内业资料归档不完善，未根据强制性条文进行梳理
现场无消毒记录
现场无危险源告知牌，警示标识不足
|  |  |  | 较重 | 挖掘机无设备验收牌、标识牌、安全操作规程，机尾未设置反光贴、安全标语等警示标识 | 较重
现场钢拱架材料未进行“下垫上盖”存放
现场乙炔瓶无回火阀，手钳随意放置
民工临时宿舍用电存在私拉乱接现象，舍内脏乱差，卫生管理不到位
洞口两侧截水沟不顺直、外观质量差
未编制“三类人员”管理台帐，未见安全管理人员任命文件
|  |  |  | 严重 | 新进场人员三级教育资料不全，缺少安全、质量承诺书、考试试卷及身份证复印件 | 严重
|  |  |  | 一般 | 特种作业人员未实行动态管理，台账中无人员进退场时间，证件未附查询情况 | 一般
节后复工安全检查记录项目主要管理人员未签字，缺少履约痕迹
|  |  |  | 严重 | 施工用电技术交底覆盖不全，无电工签字，缺少技术交底、安全技术交底执行情况检查记录 | 严重
未开展群安员、青安岗活动，无任命文件、活动记录
缺少成品、半成品保护制度
|  |  |  | 严重 | 未签订质量责任书 | 严重
未编制疫情防控值班制度，无领导值班计划
消毒记录内容不全，消毒区域不具体（如：楼层、部室等），未明确消毒剂种类
|  |  |  | 严重 | 化粪池及沟槽未设置临边防护 | 严重
临时用电管理不到位，隔离开关、漏电保护器等电器元件随意固定在木板上，未配备箱体，无防雨措施
|  |  |  | 严重 | 钢筋加工区内钢筋调直机传送区域无防护罩，出口端导轮已损坏，设备无标识牌、验收牌及安全操作规程 | 严重
|  |  |  | 严重 | 钢筋弯曲机金属外壳部分缺失，无设备验收牌、标识牌及安全操作规程 | 严重
钢筋原材料下垫高度不足，无材料标识牌
空压机外观老旧，无验收牌、标识牌及安全操作规程
导向墙外观质量较差，存在蜂窝、露骨、冷缝等质量缺陷
|  |  |  | 严重 | 节后复工新进场作业人员三级教育培训覆盖不全，缺少进场人员教育培训台帐、安全、质量承诺书及岗位风险告知书 | 严重
|  |  |  | 一般 | 未建立特种作业人员动态管理台账，资料未整理成册，缺少证件查询情况 | 一般
未开展群安员、青安岗活动，无任命文件、活动记录
节后复工安全检查仅有安全总监签字，缺少项目经理、总工、各部室负责人等主要管理人员履职痕迹
|  |  |  | 严重 | 综合应急预案、专项应急预案及现场处置方案未组织全体人员宣贯学习 | 严重
|  |  |  | 一般 | 未行文明确各区域消防、卫生责任人，各区域未张贴责任牌 | 一般
未编制样板示范施工方案、工程创优规划
工程创优管理办法中创优目标不满足指挥部创优要求
疫情防控应急演练无评估记录
拖地电缆线存在表面破损现象；砂轮切割机无防火罩，金属外壳未重复接地；电焊机随意摆放在钢筋上，放置不平稳
|  |  |  | 较重 | 挖掘机无验收牌、标识牌及安全操作规程，机尾未贴反光条、安全警示标志 | 较重
|  |  |  | 严重 | 拌和站三级沉淀池未投入使用，周边无防护 | 严重
|  |  |  | 严重 | 料仓内一开关箱无标识牌，未设置支架，随意倒放在地上，存在“一闸多接”现象 | 严重
|  |  |  | 严重 | 工区驻地水沟无盖板，临边无防护，边坡未支护 | 严重
脚手板平台满铺不到位，木板放置存在探头，未固定
|  |  |  | 严重 | 现场水沟未设置临边防护，沟内预留钢筋头未采取防护措施 | 严重
现场钢模板使用前未进行打磨
工区驻地砼基础存在露骨、棱角不立体，线型不顺直，整体平整度较差
|  |  |  | 较重 | 拌和站料仓内排水沟未设置承重式盖板；中隔墙未贴反光贴、未涂警示色；各仓库无标识 | 较重
变压器基础未涂黄黑警示色，未设置隔离护栏
板凳山隧道1#支洞挡墙勾缝浮浆未处理，外观质量差
老青山隧洞1#支洞脚手架外侧使用黑色防尘网代替密目网
原有水沟回填后采用盲沟排水，无法满足防洪要求
现场存在泡沫夹芯板材料
钢筋材料存放下垫措施不到位
|  |  |  | 较重 | 现场挖掘机、搅拌机及渣土车等机械设备缺少验收牌、安全操作规程 | 较重
现场石粉材料标识牌未填写进场日期、批次及检验状态
|  |  |  | 严重 | 现场违规使用花绞线，配电箱内存放杂物 | 严重
|  |  |  | 严重 | 洞口上方边坡顶部及第一级平台未设置临边防护一名作业人员高处作业未系安全带 | 严重
洞口左侧天沟线型不顺直，表面不平顺，不满足图纸几何尺寸要求
项目驻地进场道路岔口处未设置导向牌
项目驻地已实现入住，但场区围蔽、大门等临建设施进度缓慢
现场图牌未设置
现场多处砂石料、边坡裸土未进行覆盖防尘
|  |  |  | 严重 | 现场临边防护未按标准化要求设置 | 严重
未见项目部组织学习宣贯《习近平总书记关于安全生产重要指示精神专题会议》的学习记录
|  |  |  | 一般 | 未见“三类人员”管理台账 | 一般
|  |  |  | 一般 | 特种作业人员动态管理台账不完善，仅有一名电工，未附证件查询结果 | 一般
缺少节后复工机械设备进场检查验收记录
|  |  |  | 严重 | 未开展群安员、青安岗工作，无群安员、青安岗任命文件，缺少工作及考核记录 | 严重
|  |  |  | 严重 | 缺少安全总监、工程部长安全生产责任书，未签订部门安全生产责任书 | 严重
质量目标多个文件表述不一致
质量管理制度中无首件工程验收制度、质量责任制度、质量管理检查制度、质量例会制度等
未配备质量管理人员，未见任命文件
大门口未设置“内有车辆出入，请减速慢行”安全警示牌
|  |  |  | 严重 | 大门处未设置人行通道、门禁系统及门卫室 | 严重
进门斜坡道未设置防滑防撞措施
现场水泥存放下垫高度不足，沙石料等材料堆放未覆盖防尘，无材料标识牌
驻地四周水沟未按标准化要求覆盖非承重盖板
|  |  |  | 严重 | 变压器、一级配电箱未设置防护措施 | 严重
食堂液化石油气罐未单独设置隔离间，厨师未佩戴口罩和厨师帽，未悬挂卫生许可证、厨师健康证、安全注意事项和操作规程
办公楼楼梯未及时设置护栏，楼内二、三层通道未配置灭火器
|  |  |  | 严重 | 现场一开关箱箱内存在多个漏电断路器，不符合“一机一闸一箱一漏一锁”规范要求，过道线路无防护措施 | 严重
现场喷射砼施工无配合比标识牌
现场钢筋半成品未进行下垫存放
|  |  |  | 严重 | 工区驻地活动板房前边坡无防护，截水沟不顺直 | 严重
工区驻地食堂未消毒
未见消毒记录，宿舍内违规使用热得快，脏乱差现象较为严重，管理不到位
现场自拌砂浆无配合比标识牌
|  |  |  | 较重 | 氧气乙炔明火作业场所未配备消防器材，砂轮切割机未配备防火罩 | 较重
电焊机二次侧接线柱裸露，包裹不到位
未建立疫情期间值班表
缺少《新型冠状病毒肺炎预防手册》发放记录
外地返岗人员进场前14天摸排工作不到位，摸排记录不全
人员体温测量记录不全
项目部消毒记录仅填写到2月16日，记录填写更新不及时
防疫物资发放记录中前期领用物品未注明数量
复工教育培训资料仅有签到表，缺少学习记录表、学习材料及影像资料
|  |  |  | 严重 | 未分工种开展岗前三级教育培训及考试 | 严重
|  |  |  | 一般 | “三类人员”台账出现质量管理人员证件，信息统计不准确 | 一般
未及时开展群安员工作，未见群安员任命文件及相关资料
|  |  |  | 一般 | 无消防安全责任制，未开展消防安全检查及相关检查整改记录 | 一般
质量目标不完善，缺少外观质量控制目标
质量例会记录不完整
质量奖惩制度缺原材料检测管理
质量目标保障措施不完善，缺少工序质量保障措施
|  |  |  | 严重 | 质量责任书中乙方职责不明确未按岗位进行梳理 | 严重
|  |  |  | 较重 | 未组织开展开展项目驻地消防验收，无悬挂应急疏散图 | 较重
|  |  |  | 严重 | 现场小型发电机传送带无防护罩，未设置防雨棚，未配备灭火器，未放置在平稳的地面上，金属外壳未进行接地，进出线未包裹成捆未绝缘，电线未采取保护措施，无安全操作规程、验收牌及标识牌 | 严重
现场电线架空措施不到位，存在电缆拖地，违规使用木桩架接等现象
现场水泥、砂石料等原材未分类分区堆放，无材料标识牌、配合比标识牌
|  |  |  | 严重 | 现场5名作业人员未佩戴安全帽，施工便道临边防护未设置 | 严重
新建钢筋加工场靠山体侧边坡刷坡后未采取喷护措施
消防责任牌内容未填写，灭火器无定期检查记录
|  |  |  | 严重 | 临边防护部分损坏未修复，未设置密目网 | 严重
|  |  |  | 较重 | 工区驻地地面硬化表面平整度差，水沟无盖板，未配备消防器材 | 较重
|  |  |  | 一般 | 特种作业人员未实行动态管理，台账中无退场时间 | 一般
|  |  |  | 一般 | 未建立“三类人员”管理台账 | 一般
|  |  |  | 严重 | 缺少安全技术交底执行情况检查记录 | 严重
|  |  |  | 严重 | 未开展项目驻地消防、临电检查验收，无检查验收记录 | 严重
|  |  |  | 一般 | 已划分区域消防、卫生责任人，未正式行文印发 | 一般
未开展森林防火警示教育，无相关教育资料
缺少疫情防控值班制度
|  |  |  | 严重 | 浆砌片石水沟两侧未设置临边防护，无安全警示标志 | 严重
拌和站基础表面平整度较差
现场安全宣传、警示标识设置不足
现场砂石料未分类堆放，存在串料现象，无材料标识牌及覆盖防尘措施
|  |  |  | 严重 | 特种作业人员动态管理台账更新不及时，仅有电工1人，未附证件查询结果 | 严重
作业人员岗前教育资料中缺少质量承诺书
未开展群安员工作，无群安员任命文件及工作记录
仅有安全总监、安质部部长的任命文件，缺少安全员任命文件
|  |  |  | 严重 | 未与劳务班组签订安全生产管理目标责任书 | 严重
重大危险源辨识清单中缺少深基坑相关内容
|  |  |  | 一般 | 未划分区域消防、卫生责任人 | 一般
|  |  |  | 严重 | 质量管理制度中缺三检制、收件工程验收等制度 | 严重
质量目标保证措施不齐全，应增加倒虹吸等质量保证措施
|  |  |  | 较重 | 质量责任书未明确甲方职责 | 较重
|  |  |  | 较重 | 变压器隔离护栏不满足标准化要求 | 较重
月度检查记录履约项目经理、各部室签字不全，缺少履约痕迹
未编制领导值班表，缺少领导值班记录，违反《国家安全监管总局关于进一步加强企业安全生产规范化建设严格落实企业安全生产主体责任的指导意见》（安监总办【2010】139号）第四章第四条规定
|  |  |  | 严重 | 共查询229名作业人员花名册信息，其中超过60岁（含）16人 | 严重
特种作业人员动态管理台帐中缺少起重机、门吊司机进出场痕迹，内容更新不及时
根据项目组织机构令项目部成立六部两室，安全环水保职业健康管理主责部门应为安全环保部，但项目部各项制度中均为安质部，部门名称使用错误；安全生产领导小组中无安全环保部、办公室等部室，未成立安全生产领导小组办公室，缺少专（兼）职环水保、职业健康管理人员
|  |  |  | 严重 | 安全生产责任制考核中无质量管理部、班组长考核要求及内容 | 严重
|  |  |  | 一般 | 缺少渣土运输登记台账 | 一般
质量管理制度中缺质量会议制度、档案管理制度
|  |  |  | 严重 | 质量责任书签字为“刘强”，应为投标项目经理 | 严重
质量保证措施中缺涵洞工程保证措施，不符合《水利工程质量管理规定》第三十二条规定
质量目标未宣贯至班组一级
|  |  |  | 严重 | 三检表格未按严格按照滇管局下发文件进行填写，将三检意见栏的内容删除 | 严重
锚喷支护单元中锚杆工序一般项目第5条“锚杆孔注浆”检查记录填写错误
|  |  |  | 严重 | 三检中检查记录打印，未采取手写 | 严重
应急预案中缺少上报指挥部程序
应急预案中应急分级指标不正确，不符合《安全生产事故报告和调查处理条例》
洞口边坡第三台阶刷坡作业控制不到位，未分台阶施工，一次性开挖超过10m
洞口第三台阶边坡未设置泄水孔
工字钢材料堆码高度过高
|  |  |  | 严重 | 开关箱距用电设备超过10米，不满足临时用电施工技术规范 | 严重
现场警示标识不足
|  |  |  | 严重 | 检查313名作业人员花名册信息，其中年龄超过60岁7人 | 严重
|  |  |  | 严重 | 三级教育资料管理不到位，三级安全教育培训登记表中教育人与受教育人签名均为机打，未进行手签；教育培训档案未建立卷内目录，资料较为混乱 | 严重
特种作业人员动态管理台帐未按时更新，部分特种操作证未附查询情况
班前安全讲话活动开展不到位，活动记录仅有一本，未根据现场实际分班组或工区实施
缺少领导值班记录
项目部定期、不定期检查资料仅有检查通报，未按整改通知单和整改回复单形式进行闭合归档
|  |  |  | 严重 | 危险源辨识及评价不到位，未按照《水利水电工程施工安全管理导则》要求编制，未组织全员进行交底 | 严重
安全生产目标管理计划中安全目标与指挥部统一要求不一致
质量目标与指挥部下发的质量目标不符
质量保证措施不明确，不符合《水利工程质量管理规定》第三十二条规定
质量管理制度中缺质量目标管理制度、样板工程实施制度
|  |  |  | 严重 | 三检制人员未明确，不符合《水利工程质量管理规定》第三十二条规定 | 严重
|  |  |  | 较重 | 质量责任书未明确甲乙方双职责，不符合水利部《水利工程建设质量与安全生产 | 较重
监督检查办法（试行）》中施工单位质量管理违规行为分类标准第17条规定
|  |  |  | 严重 | 三检表格使用错误，缺单元工程报验表，未按照滇管局下发文件“云引水水质安（2019）47号”进行填写 | 严重
洞脸混凝土套拱单元评定无相关附件（养护记录表、混凝土备查表）
芹河隧道4#施工支洞DLITJ05-12-001C1施工日期为2019年12月20日-2019年12月24日，自评意见一栏中24 日填写单元工程试块质量检验合格，存在严重的逻辑错误
|  |  |  | 严重 | 挡墙施工临边防护不足 | 严重
钢筋网片未搭接
拱架接头未垫实
|  |  |  | 严重 | 现场分配电箱未进行接地，放置不平稳，箱门未上锁 | 严重
工区驻地宿舍内物品乱丢乱放，卫生管理较差
洞口导向墙线型不顺直
|  |  |  | 严重 | 氧气乙炔作业，乙炔瓶无回火阀、防倾倒措施 | 严重
|  |  |  | 较重 | 装载机、挖机等机械旋转部位未贴反光贴 | 较重
现场施工模板随意丢放，且钉尖朝上，未集中处理
|  |  |  | 较重 | 现场油桶未放置在遮阳阴凉处，未配置灭火器；照明灯架不符合标准化手册要求 | 较重
|  |  |  | 严重 | 现场坑洞防护不到位，未设置临边防护及警示标志 | 严重
|  |  |  | 严重 | 现场锯木机锯齿无防护罩 | 严重
|  |  |  | 严重 | 经查286名作业人员花名册信息，其中年龄超过60岁5人，仅有29份三级教育培训资料 | 严重
|  |  |  | 一般 | 现场4个工区均已开工，特种作业人员动态管理台账中电工、电焊工各仅有1名，与现场实际不符，台帐更新不及时，未附证件查询情况 | 一般
未明确环境保护、水土保持及职业健康专（兼）职管理人员
|  |  |  | 一般 | 项目部检查记录不完善，未制定检查计划或方案，仅有检查通报，无检查人员签字、影像资料，缺少检查通知单及整改回复单，无月度检查记录 | 一般
缺少领导带班（值班）制度、带班计划、带班记录
|  |  |  | 严重 | 危险源辨识清单、评价未组织人员进行交底，缺少危险作业审批制度，不满足危险源控制措施要求 | 严重
质量保证措施中缺暗涵施工质量保证措施，不符合《水利工程质量管理规定》第三十二条规定
质量管理目标与指挥部下发质量目标不符
|  |  |  | 严重 | 三检人员未明确，人员持证不足，不符合《水利工程质量管理规定》第三十二条规定 | 严重
有质量奖惩制度，但未落实，未见质量奖惩
锚喷支护单元喷射混凝土工序一般项目第4条“喷层养护”设计养护为7天，资料显示为5天
施工日志采用机打，未采用手填写
|  |  |  | 严重 | 现场油桶与明火作业场所安全距离不足10m，未配备灭火器，未入库或通风阴凉处存放 | 严重
|  |  |  | 严重 | 洞内初支钢拱架拱脚悬空 | 严重
洞内初支钢筋网片搭接长度不足
|  |  |  | 严重 | 现场变压器无防护 | 严重
电焊机二次接线处电缆芯裸露，包裹不到位
|  |  |  | 严重 | 洞口无防护棚，无通风设备 | 严重
|  |  |  | 严重 | 隧洞内分配电箱未贴安全用电注意事项、安全操作规程，电线未接地 | 严重
|  |  |  | 严重 | 隧洞初支钢拱架拱脚悬空，锁脚角度不符合设计要求 | 严重
|  |  |  | 严重 | 洞口顶部临边作业无防护 | 严重
场地内机械、设备、材料未分类分区存放，现场存在扬尘现象
|  |  |  | 严重 | 共查询111名作业人员，其中超过60岁（含）4人，不满18岁1人；三级教育资料未整理统计，仅有103份三级教育资料，未覆盖全员 | 严重
|  |  |  | 一般 | 项目部检查档案不全，安全质量隐患排查治理台帐（问题库）更新不及时，缺少3月份自查内容；仅有2月份月度及复工检查记录，缺少日常、周检及专项检查资料 | 一般
缺少领导值班记录
危险源辨识及评价表未组织全员进行宣贯，无相关记录
质量保证措施中缺倒虹吸质量保证措施
质量目标未宣贯至班组一级
质量管理制度中缺质量目标管理制度、样板工程实施制度
质量例会由项目经理魏奇伟主持召开，但会议签到表中无此人签字
|  |  |  | 严重 | 三检制中个别里程数字存在修改 | 严重
没有制定应急培训计划
应急救援机构应按三级救援机构组建
应急响应信息报送程序不符合要求
专项应急方案演练计划和总体应急演练计划不符
喷射混凝土现场未下垫，混入泥土；洞口无安全标志
现场无应急救援物资
|  |  |  | 较重 | 材料标识牌格式、尺寸不符合标准化要求，项目名称填写错误 | 较重
交叉作业现场无人员指挥、旁站
|  |  |  | 严重 | 边坡第三台阶无临边防护 | 严重
喷射混凝土外加剂无计量器具，工人随手抓放
边坡泄水孔设置不符合设计、规范要求
施工便道临近陡坡，急弯无防撞墩，限速标志不足
现场发电机未设置雨棚
|  |  |  | 较重 | 现场图牌不符合标准化手册要求 | 较重
|  |  |  | 较重 | 民工驻地两层板房仅设置一侧楼梯，不满足消防规范要求 | 较重
|  |  |  | 严重 | 特种作业人员电焊工“王文”证件已过期，特种作业动态管理台账与现场实际不符，仅有电工、电焊工人员信息，缺少起重机司机、信号指挥工、司索工、架子工等特殊工种证件信息 | 严重
|  |  |  | 严重 | 现场作业人员花名册在册301人，其中年龄超过60岁10人，不符合指挥部劳动竞赛考核评比中安全管理考核表要求 | 严重
|  |  |  | 严重 | 三级安全教育培训不到位，三级安全教育培训登记表中三级培训时间填写为同一天，培训学时不满足《水利水电工程施工安全管理导则》第8.3条“公司级不少于15学时、项目级不少于15学时、班组级不少于20学时”要求，三级教育资料较为混乱，缺项较多 | 严重
|  |  |  | 严重 | 特种作业人员动态管理台账未整理成册，未附证件查询情况，缺少起重机司机、信号工、司索工等工种信息 | 严重
缺少领导带班记录，违反《国家安全监管总局关于进一步加强企业安全生产规范化建设严格落实企业安全生产主体责任的指导意见》（安监总办【2010】139号）第四章第四条规定
定期、不定期检查资料不规范，3月份检查记录无整改闭合资料，不符合《中铁开发投资有限公司安全生产管理办法》第4章要求
|  |  |  | 较重 | 质量责任书中无甲方职责，不符合《水利建设工程质量管理规定》中第九条规定 | 较重
|  |  |  | 严重 | 质量体系中无暗涵开挖、支护等保证措施，不符合《水利建设工程质量管理规定》第三十二条规定 | 严重
|  |  |  | 较重 | 有质量奖惩制度，但未落实，不符合《云南省滇中引水工程质量考核表(施工单位）》1.18条规定 | 较重
小青坡暗涵边坡开挖（DLII75+170.507- DLII+188.507）初检表中机械施工一栏中描述“共检查20个点，长、宽边线偏差范围0-25cm，满足要求”；表中数据未保留至小数点后一位；表头填写不正确；数据存在修改； 对应的水泥检验报告无28天检验报告；不符合《水利水电工程单元工程施工质量验收评定表及填表说明（上册）》表1.1.1 表土及土质岸坡清理工序施工质量验收评定表填表要求
没有建立应急培训计划和应急演练计划
应急救援机构应按三级救援机构组建
应急响应信息报送程序不符合要求
脚手架无小横杆，无脚手板，木方存在探头，未固定，使用前未经验收
|  |  |  | 较重 | 洞口二级平台无边坡防护；挖机旋转部位未贴反光贴 | 较重
|  |  |  | 严重 | 边坡防护施工不及时 | 严重
|  |  |  | 严重 | 氧气、乙炔明火作业场所未配备灭火器，乙炔瓶无防倾倒措施，气瓶安全距离不足5米 | 严重
生活区洗碗池未设置雨棚，无公益标语，热水器接地线未贴边固定
项目员工食堂内无灭蝇措施，未采用防滑地砖，门未向外开；厨房操作间液化石油气罐未单独设置隔离间，卫生许可证、厨师健康证、卫生责任牌、安全操作规程等未上墙，厨师未戴厨师帽
|  |  |  | 严重 | 项目部作业人员花名册共计269人，其中作业人员年龄超过60岁（含）13人，不满18岁1人，缺少4份教育培训资料 | 严重
|  |  |  | 一般 | 三级教育资料存档混乱，三级教育卡中公司级、项目级、班组级教育培训时间不足15、15、20学时要求，未按每人一套（三级教育卡、安全、质量承诺书、岗位风险告知书、考试试卷、身份证复印件、体检报告等）资料存档 | 一般
|  |  |  | 严重 | 特种作业人员动态管理台帐中缺少信号工、司索工、架子工等工种证件资料，与现场实际不符 | 严重
缺少领导带班记录
|  |  |  | 严重 | 危险源清单、评价表未组织人员进行培训交底，未建立重大危险源管理台账，未对重大危险源进行评估，无评估资料 | 严重
定期、不定期检查资料混乱，未按时开展周检查、月度检查、专项检查，检查记录项目主要管理人员（履约项目经理、总工）未签字
板凳山隧洞1#施工支洞BDS1#0+000-0+001验收评定表中数据存在大量修改；数据未保留至小数点后一位；数据雷同；该段工程对应的试验配合比未提供28天正式配合比；配合比中未按照试验检测规程进行修正计算
|  |  |  | 严重 | 质量保证体系中缺乏渡槽开挖质量保证措施 | 严重
工程质量管理制度中缺乏质量目标管理制度
|  |  |  | 严重 | 质量责任书中无甲方职责，无甲方签字 | 严重
|  |  |  | 严重 | 三检制中复检人员未进行明确 | 严重
老青山隧道二号支洞3月18日未施工，但2020年3月18日试验室配料单（DZYS6-2-KY-LQSSD2#ZDPS2020031802)已出，与施工现场不同步不符合《水工混凝土施工规范》7.2.10条规定
|  |  |  | 一般 | 没有建立应急培训台账 | 一般
应急救援机构应按三级救援机构组建
应急响应信息报送程序不明确
洞口坡面泄水孔布置不符合图纸、设计要求
|  |  |  | 一般 | 变压器基础未涂黄黑双色；消防柜内无消防物资清单、定期检查记录，不符合指挥部临建标准化要求 | 一般
钢筋厂吊钩保险卡扣损坏，已失效
拌和站罐体无缆风绳，外加剂罐无循环泵
|  |  |  | 严重 | 导向墙钢管长度实测0.6m，经查技术交底应为0.7m，不满足方案交底要求 | 严重
坡面防护泄水孔不符合设计要求
截水沟无沉降缝
空压机压力表未检定
空压机到边墙距离不满足规范要求
变压器围栏不满足要求
工区物资库房内违规住人
拌和站浆砌片石挡墙未勾缝，外观质量极差
|  |  |  | 严重 | 分配电箱临边放置，无防护措施方木、钢管、模板等材料混堆乱放 | 严重
拌和站罐体违规采用螺纹钢做防雷接地，不符合规范要求，应使用圆钢或扁钢
|  |  |  | 严重 | 坡面防护无泄水孔，现场无应急物资 | 严重
氧气，乙炔瓶倒放，无回火阀，气瓶作业安全距离不足5m
|  |  |  | 严重 | 锁脚数量不足，交底不符合设计要求 | 严重
现场一名作业人员未戴安全帽
|  |  |  | 严重 | 过道线路无防护 | 严重
施工模板随意丢放，钉尖朝上
汽车吊未组织进场验收，小勾钢丝绳绳卡不足3个，未设置安全拱
|  |  |  | 严重 | 开关箱随意放在地上，箱内未使用可视隔离开关和漏电断路器等电器元件，箱体连接线未使用编织软铜线，未接地 | 严重
|  |  |  | 严重 | 场内道路及边坡无临边防护 | 严重
|  |  |  | 较重 | 坡顶防护栏杆无挡脚板，罐身爬梯无防护笼，挖机旋转部位未贴反光贴 | 较重
乙炔瓶无回火阀
民工宿舍私拉乱接，违规使用热得快
钢筋盘条材料未下垫上盖
喷锚作业喷浆料直接堆放在地面，无隔离措施，混入泥土
未建立疫情防控值班制度，未制定疫情防控值班表
未见“新冠肺炎”预防手册发放记录表
人员返岗记录不全，缺少作业人员的返岗行踪记录内容
|  |  |  | 严重 | 特种作业人员动态管理台账中只有2名电工，缺少电焊工、起重机司机、信号指挥人员等特殊工种证件内容 | 严重
|  |  |  | 严重 | 作业人员花名册登记365人（不含管理人员），其中4名作业人员年龄超过60岁，3名作业人员未登记身份证号码仅有248份三级教育资料，三级教育覆盖不全 | 严重
周、月检开展不到位，仅有安全问题，无文明施工、质量管理及职业健康等方面，且缺少项目经理等主要管理人员签字痕迹
|  |  |  | 一般 | 安全质量隐患排查治理台账更新不及时 | 一般
项目部专职安全管理人员5名（含安全总监），数量配备不足，仅有2名持水利安全员证
|  |  |  | 严重 | 危险源辨识清单、评价未组织人员进行交底 | 严重
领导带班记录未填写
质量目标书写错误，不符合水利SL176-2014要求
无质量保证措施，不符合《水利工程质量管理规定》第三十二条规定
|  |  |  | 较重 | 质量管理机构不健全，有质量管理部，但未配备专职质量管理人员不符合《云南省滇中引水工程质量考核表(施工单位）》4、5、7条规定 | 较重
万家隧洞5#支洞（WJ5#0+000-WJ5#+86498）质量评定表中仅有初检记录，未见复检、终检资料初检记录表中未填写施工日期初检人员未签字初检表中锚杆未到拉拔试验日期，但表中已经填写符合要求
质量管理制度中缺质量责任制管理制度、质量例会制度、质量奖惩制度
安全质量例会会议记录未分开，安全质量例会中未涉及质量相关内容
无应急演练计划、应急培训计划
应急预案中2章应急力量应按照总指应急救援保障中心、分指应急救援保障中心和项目部应急救援小组三级机构编制
应急预案中2章响应分级处置要求应依据国家应急管理部或滇中引水应急保障中心要求编制
一级响应要以总指应急救援保障中心协调处置为主
应急预案中3章响应程序缺少上报流程
第二章专项应急预案处置措施中缺少上报流程
应急物资清单应根据应急物资库所储备的应急物资编制
|  |  |  | 较重 | 发电机房设置不满足施工现场消防技术规范要求 | 较重
临时库房内各类材料未分类分区堆放
钢筋加工厂杂乱，钢拱架和钢筋原材混放，无材料标识牌，厂区通道不满足要求
电焊机二次接线处裸露，包裹不到位
砂轮切割机未设置防火罩
|  |  |  | 严重 | 氧气、乙炔瓶混放一起，安全距离不足10m，未配置灭火器，未分类入库存放 | 严重
|  |  |  | 较重 | 油桶未入库存放；电箱支腿不符合标准化要求；电焊机一侧支腿缺失未修复，无验收牌 | 较重
隧洞内初支钢拱架拱脚未垫实
现场油桶未入库或阴凉通风处存放，未配备灭火器
水沟施工外观质量差，不顺直
|  |  |  | 严重 | 电箱无标识牌，支架不符合标准化要求，放置不稳固；乙炔瓶无回火阀 | 严重
截水沟线型不顺直，外观质量差
空压机房未采用“蓝顶白墙”，不满足标准化要求
|  |  |  | 严重 | 未建立作业人员花名册，共检查334名作业人员信息，其中年龄超过60岁（含）5人，年龄满16岁不满18岁1人 | 严重
|  |  |  | 严重 | 部分三级安全教育培训登记表中“公司级、项目级、班组级”培训日期分别为2月3日、2月4日、2月5日，培训学时不满足《水利水电工程施工安全管理导则》第3章“50学时”要求 | 严重
现场实际2台桁吊、2台汽车吊，特种作业人员动态管理台账中电工仅1名，起重机操作人员1名，无信号指挥人员、司索工等工种，人员配备不满足现场施工需求
|  |  |  | 一般 | 三类人员台账实际现场管理人员中无水安B证，未将劳务班组安全员纳入台帐统一管理 | 一般
项目部月度检查资料仅有检查通报，未按整改通知单和整改回复单形式进行闭合归档，未见周检查记录
|  |  |  | 严重 | 未组织卫生防疫宣传教育，未见相关培训记录 | 严重
|  |  |  | 严重 | 危险源辨识、评价表和重大危险源管理台账等资料未组织人员进行培训交底 | 严重
|  |  |  | 严重 | 三检资料初检、复检、终检数据雷同 | 严重
2020年3月17日大转弯隧洞6#支洞DZW00-00200-DZW-00800上台阶初支喷射混凝土，一般单元工程最低合格率为90%，但评定结论为合格，不符合《水利水电工程单元工程施工质量验收评定标准-土石方工程》第5第二款规定
白芨冲渣场挡渣墙基础开挖“机械施工”一栏中“符合设计要求，检查结果完全符合质量要求”，机械施工一栏中应进行量化
质量保证措施中缺隧道开挖等相关质量保证措施，不符合《水利工程质量管理规定》第三十二条规定
3月20日质量例会中无签到表
应急预案要素不全，其中缺乏应急响应程序，不符合《应急预案预案编制导则》5条规定
应预案评审程序不全，不符合《生产经营单位安全生产事故应急预案评估指南》附录A
|  |  |  | 严重 | 洞口三级边坡台阶无防护 | 严重
|  |  |  | 严重 | 施工营地边坡临边防护未封闭，建筑、生活垃圾、生活废水随意倾倒在坡面上，已形成冲沟，边坡未及时采取防护措施 | 严重
|  |  |  | 严重 | 施工营地分配电箱无电箱标识牌、验收牌、用电注意事项、安全操作规程，箱门未随时上锁，箱体污染严重，无防护措施 | 严重
施工营地内水沟淤堵未定期清理，未设置盖板，洗衣机随意放置在通道上，未设置盥洗室，不满足标准化要求
|  |  |  | 严重 | 现场一开关箱存在一箱多接现象，电箱未接地 | 严重
|  |  |  | 严重 | 现场材料，设备摆放较乱，氧气、乙炔明火作业，气瓶安全距离不足5m | 严重
拌和站配料机无遮雨棚
|  |  |  | 较重 | 现场装载机、挖机等机械旋转部位未贴反光贴 | 较重
钢筋加工厂边墙采用竖向透明瓦，不符合标准化要求
钢筋加工厂内材料存放区无材料标识牌
电焊机一次侧电缆长度超规范要求
|  |  |  | 严重 | 开关箱存在一箱多接现象，违规使用花绞线，箱内电气元件未使用可视隔离开关、漏电断路器，不符合施工现场临时用电规范“三相五线制”要求 | 严重
喷射混凝土拌和料堆放未下垫，现场无配合比，无计量设施，无外加剂
洞口边坡喷护不到位，坡面不平整
|  |  |  | 严重 | 共检查289名作业人员信息，其中年龄超过60岁（含）12人 | 严重
|  |  |  | 一般 | 特种作业人员动态管理台账中无起重机操作人员、信号工、司索工等工种信息，信息录入不全，更新不及时 | 一般
|  |  |  | 严重 | 部分三级教育资料中三级教育卡教育人签字不全，教育日期不满足50学时要求 | 严重
周检查记录中项目主要管理人员签字不全，未见月度检查资料，缺少相关履职痕迹
|  |  |  | 严重 | 危险源辨识资料不完善，缺少一季度、二季度危险源辨识清单、评价表，危险源辨识未组织人员进行培训交底 | 严重
未成立职业健康管理领导小组，未明确职业健康专（兼）管理员
无领导带班计划，缺少领导值班记录
K0+040~K0+045施工日期为2020年2月29日-2020年3月2日的初检表中“喷射混凝土性能”栏中填写实测值：22Mpa、25Mpa，实际混凝土期龄未到期
|  |  |  | 严重 | 三检制表格中个别数字存在涂改现象 | 严重
|  |  |  | 严重 | 三检制土质岸坡清理初检标中所有检测指标为100%，但评定等级为合格，不符合《水利水电工程单元工程施工质量验收评定标准—土石方工程》5条第二款规定 | 严重
质量保证措施中缺倒虹吸质量保证措施，不符合《水利工程质量管理规定》第三十二条规定
混凝土配料单中理论配合比用砂为774kg，施工用砂为774kg，未扣除砂含水率，不符合《水工混凝土试验规程》第6条规定
应急预案中无上报程序，无上报时间要求不符合《生产安全事故报告和调查处理条例》第九条规定
|  |  |  | 严重 | 个别临建作业人员未正确佩戴安全帽，存在安全帽颜色不统一，未系帽带现象；现场配电箱无电箱标识牌，箱门未随时上锁，未进行接地 | 严重
钢筋集中加工厂边墙采用竖向透明瓦，不符合标准化要求
搅拌站罐体基础高度不足，无防雷接地
|  |  |  | 严重 | 挡墙砌筑临边防护不足，下部防护范围不足 | 严重
|  |  |  | 严重 | 洞口边坡坡面防护不平整，坡脚区域喷护不足，存在漏筋现象 | 严重
民工宿舍使用220v电源插头
|  |  |  | 较重 | 发电机无隔离防护，与空压机消防距离不足 | 较重
现场水泥未下垫，无防潮措施；砂石料未覆盖防尘，无材料标识牌
|  |  |  | 严重 | 现场398名作业人员，项目协作队伍花名册中仅登记239人，花名册更新统计不及时，其中年龄超60岁（含）3人 | 严重
|  |  |  | 严重 | 检查统计仅有300份三级教育资料，三级安全教育登记表中各级培训日期不满足50学时要求 | 严重
周、月检查记录中项目主要管理人员签字不全，仅有安全总监签字，检查未以整改通知单和回复单形式进行闭合归档，缺少相关履职痕迹
缺少领导带班计划、记录
|  |  |  | 严重 | 危险源辨识未组织人员进行培训交底，不符合《水利水电工程施工安全管理导则》第13章要求 | 严重
未分作业队开展班前安全讲话活动，活动记录无讲话人、参与活动人签字
现场汽车吊3台，特种作业人员动态管理台账中起重机操作人员仅有1名，无信号工、司索工等工种信息，台帐更新不及时
FHS6#0+003-0+005洞口边坡开挖隐蔽工程签证表中无设计以及建设单位签字，不符合《云南省滇中引水建设管理局关于滇中引水工程隐蔽工程验收有关工作通知要求》
FHS6#0+003-0+05施工支洞初检表中施工日期为2020年3月19日-2020年3月20日，“喷射混凝土性能”检查记录中已填写符合设计要求，自评已经栏中已经填写评定等级为“优良”，不符合《水利水电工程锚喷支护技术规范》附录E喷射混凝土抗压强度的检测方法第三条规定该段孔深偏差设计小于5cm，设计5m，实际数据中填写1m，数据填写错误
初检、复检、终检数据雷同
|  |  |  | 严重 | 三检表中数据存在涂改，不符合《水利水电工程单元工程施工验收评定表填写范例与指南》填表基本要求中第八条规定 | 严重
混凝土工程中缺乏《混凝土拌合物性能检验备查表》，不符合《水利水电工程单元工程施工验收评定表填写范例与指南》混凝土工程填表说明中第9条规定
2020年3月20日DZYSFHS7#2020320-02混凝土拌和配料单中未扣除砂、碎石含水率，不符合《水工混凝土试验规程》第6条规定
2020年3月17日DZYSFHS7#2020317-02混凝土拌和配料单中数据修约错误不符合《数值修约规程与极限数值的表示和判定》规定
应急救援评价方法不正确不符合《生产经营单位生产安全事故应急预案评估指南》
|  |  |  | 严重 | 洞顶临边防护设置不符合标准化要求，无密目网、安全警示标志。 | 严重
|  |  |  | 严重 | 施工现场临时用电不规范，违规使用电插排；用电设备直接连接分配电箱,未配备开关箱。 | 严重
|  |  |  | 严重 | 现场氧气、乙炔气瓶未入库存放，油桶未单独设置存放区。 | 严重
|  |  |  | 一般 | 应急物资库布置不到位，材料未分区合理堆码，无应急物资清单、进出库登记台账，货架无标签。 | 一般
|  |  |  | 较重 | 现场消防柜内消防器材缺失，缺少消防桶、消防钩、灭火器等，无消防器材清单、定期巡检记录。 | 较重
现场生活、施工垃圾随意丢放，未集中堆放处理。
现场正在施作锁口二次衬砌，方案与技术交底已编制，方案与交底内明确模板采用钢模，并要求采用混凝土垫块进行保护层控制，现场实际采用木模板，且未设置混凝土垫块，不满足《水利水电工程施工安全管理导则》（SL-721-2015）7.3.9条规定。
|  |  |  | 严重 | 现场存在氧气、乙炔瓶未使用专用推车，且未设置防倾覆装置。 | 严重
|  |  |  | 严重 | 开关箱内未使用可视电器元件，无箱体连接线，存在一箱多机现象，不符合规范要求。 | 严重
洞口顶部未设置标识，高压风管材料临边堆放。
现场装载机司机未持证上岗。
一次支护喷射混凝土喷浆料、速凝剂下垫不到位，易混入泥土，未见配合比标识牌，不满足《水利工程建设质量与安全生产监督检查办法》质量管理第63、65条及《水利水电工程锚喷支护技术规范》（SL-377-2015）第6.3.6条规定。
现场未设置工序卡控牌。
安全生产责任制不完善，缺少各组织机构、岗位安全生产责任，不满足股份公司“管监”分离要求。
安全生产总体目标分解量化不到位，责任未落实到岗位（人），未分阶段进行分解量化。
成立各项领导小组文件中，未明确各领导小组办公室职责。
|  |  |  | 一般 | 未建立安全生产隐患排查治理台帐。 | 一般
未建立安全生产奖罚台帐。
|  |  |  | 严重 | 未开展群安员、青安岗活动，无聘任通知文件、活动记录、考核记录等资料。 | 严重
|  |  |  | 一般 | 未建立质量问题管理台账。 | 一般
样板示范实施细则可操作性不强，未明确样板示范工程具体部位。
未编制创优工作实施方案。
多媒体培训工具箱未投入使用。
安全生产责任责任制不完善，缺少各系统、部室、岗位及工种安全生产责任。
|  |  |  | 严重 | 安全生产责任制考核制度可操作性不强，考核表中未明确考核标准。 | 严重
安全生产目标分解量化不到位，未分解到季度，未量化到各岗位。
无安全生产奖罚记录，未建立奖罚台帐。
质量管理目标未进行分解量化。
未制定质量问题台帐。
门式起重机吊钩无保险卡扣；1名作业人员未佩戴安全帽；气瓶无防倾倒措施。
门式起重机防撞缓冲装置不符合标准化管理要求。
场内弯曲机无机械标识牌、验收牌。
|  |  |  | 严重 | 芹河隧洞3号支洞已掘进75米，未及时采取通风措施。 | 严重
|  |  |  | 严重 | 现场临时用电不规范，开关箱箱内电器元件未按《施工现场临时用电安全技术规范》JGJ46-2005要求设置，存在“一箱多机”现象。 | 严重
|  |  |  | 严重 | 应急物资库房内应急物资配备不足，与应急物资清单不符。 | 严重
|  |  |  | 严重 | 动火作业现场未配备灭火器，无动火证。 | 严重
现场未设置工序卡控牌。
洞内未设置一次支护喷射混凝土同条件养护试件，不满足《水利水电工程锚喷支护技术规范》（SL377-2007）附录F F.0.2条及《水工混凝土试验规程（DL-T5150-2017）4.1条规定。
安全生产责任责任制不完善，未明确各系统（项目经理部、党工委、工会等）、工种安全生产责任。
|  |  |  | 严重 | 未见安全生产责任制考核制度、一季度安全生产责任制考核记录。 | 严重
安全生产目标分解量化不到位，未分解到季度，未量化到各岗位。
|  |  |  | 较重 | 现场未见班前讲话活动记录，班前讲话活动制度落实不到位。 | 较重
|  |  |  | 严重 | 动火作业场所未见动火证，动火审批程序落实不到位。 | 严重
|  |  |  | 严重 | 技术交底未按工序进行交底，且未附《中国中铁防范惯性事故强化技术及管理交底刚性要求（修改版）》相应条款及成品保护措施。 | 严重
未按质量管理制度定期召开质量例会，不满足《水利工程建设质量与安全生产监督检查办法》质量管理第20条要求。
|  |  |  | 严重 | 隧洞内开关箱存在“一箱多机、一闸多接”现象，无电箱标识牌、日常巡检记录，箱体连接线未采用编织软铜线，不符合《施工现场临时用电安全技术规范》要求。 | 严重
开挖台车上下步梯踏步使用螺纹钢焊接，未采用角钢。
|  |  |  | 严重 | 隧洞已进洞76m，未设置通风设施、应急物资库房。 | 严重
现场未设置工序卡控牌。
|  |  |  | 较重 | 洞内电焊作业，作业人员未佩戴防护面罩，现场未配备灭火器。 | 较重
|  |  |  | 严重 | 洞内开关箱悬挂离地2.5m，存在“一箱多机”现象，洞内线路布置凌乱。 | 严重
一次支护钢支撑设计间距为60cm，现场实测为65cm，不满足设计文件要求。
现场汽车吊小勾无限位器，指挥人员违规站在起重臂下指挥作业，且未配备口哨或对讲机
|  |  |  | 严重 | 现场违规使用电插排，电线接线处芯线裸露包裹不到位，未配备专用开关箱。 | 严重
|  |  |  | 较重 | 现场料仓与拌和站之间台阶临边防护未设置；2名作业人员未佩戴安全帽。 | 较重
|  |  |  | 严重 | 未开展2020年1季度安全生产责任制考核 | 严重
未建立安全生产奖惩台帐
多媒体培训工具箱未投入使用
缺少防洪度汛专项检查整改闭合记录
开挖、支护技术交底未明确各类围岩每循环开挖进尺，未附《中国中铁防范惯性事故强化技术及管理交底刚性要求（修改版）》相应条款及成品保护措施
无质量奖惩记录
隧洞内开挖台车上下步梯踏步未使用角钢。
洞内“三管两线”无标识。
洞内安全警示标志设置不足，无限速标志牌。
|  |  |  | 严重 | 分配电箱验收牌名称标识错误。 | 严重
现场无卡控要点牌。
砂轮切割机未配备防火罩。
场内弯曲机、切断机、电焊机等机具无验收标识牌。
|  |  |  | 严重 | 乙炔瓶临时库房无标识、安全警示标志，距配电箱安全距离不足10m。 | 严重
|  |  |  | 较重 | 班前讲话记录不齐全，针对土方开挖未讲控制措施、注意要点。 | 较重
防汛物资清单不齐全。
下庄倒虹吸过河有防范措施，但无事故紧急处理针对性安全技术措施。
4月份第三周检查有记录，有回复照片，但无复验日期。
日常检查记录整改回复中无验证人、无日期。
特种作业人员一人无复审记录。
磨盘山隧洞工序时间未记录，成孔长度，设备未记录。
|  |  |  | 严重 | 三检资料存在多处涂改。 | 严重
项目部安全管理内业资料按照721导则进行建立，但缺项表格较多（缺23项）。
现场油桶乱堆放，未及时入库。
|  |  |  | 较重 | 隧洞内台车无临边防护，台车上未配备消防灭火器材。 | 较重
|  |  |  | 严重 | 现场临时楼梯未及时悬挂安全防护网，存在较大安全隐患。 | 严重
现场未建立垃圾池或未设置移动式垃圾桶，现场排水沟内泥土、垃圾较多，未及时清理。
现场沉淀池不符合三级沉淀要求，仅有二级沉淀。
|  |  |  | 严重 | 现场空压机房未设置防护棚。 | 严重
|  |  |  | 严重 | 拌合站内开关箱存在“一闸多机”现象，开关箱未按照规范进行设置。 | 严重
装载机验收合格牌、机械设备标识牌未填写完成。
|  |  |  | 较重 | 隧洞口移动手提式灭火器未进行日常检查，无巡检记录，现场灭火器材较少，未设置消防柜。 | 较重
|  |  |  | 严重 | 现场未按照要求设置工序卡控牌、未建立应急物资库房。 | 严重
4月10日项目部周检过程中仅检查一工区拌和站，未全覆盖检查各工区。
无安全生产管理制度的学习记录。
无安全生产管理制度的检查评估报告。
无安全生产管理制度执行情况的检查意见及整改报告等。
|  |  |  | 严重 | 安全生产教育培训计划表未形成年度培训计划，培训计划只编制至5月7日。 | 严重
无接触职业危害因素作业人员登记表。
|  |  |  | 严重 | 未编制应急处置方案。 | 严重
|  |  |  | 严重 | 未见电焊工张乐平、起重司机曹晓园三级教育相关资料。 | 严重
|  |  |  | 较重 | 未见板凳山1#支洞初支开挖班组班前讲话记录。 | 较重
项目部安全管理内业资料按照721导则进行建立，但缺项表格较多（缺22项）。
|  |  |  | 较重 | 2020年4月18日质量考核过程中，未严格按照质量奖惩办法进行考核。 | 较重
|  |  |  | 严重 | 经现场抽查，未对电焊工张乐平进行技术交底及安全技术交底。 | 严重
施工日志中记录不详细，只有“榀数”未见“节数”。安全质量情况中“支护无变形”描述不规范。
板凳山隧洞地下暗挖工程专项施工方案专家建议中：第一条补充支洞与主洞交叉口处开挖支护施工措施，补充措施未体现出安全防护措施的重点，未体现出变形量过大时的防护、支撑措施，未明确对该段的控制要点。
喷砼不饱满，工字钢后有空洞。
电焊机二次侧接线裸露
施工现场使用排插。
洞口对面堆积体边坡未采取防雨防水措施。
|  |  |  | 严重 | 未建立应急物资库房。 | 严重
|  |  |  | 严重 | 高压电杆周边无隔离防护。 | 严重
工钢连接板存在缝隙未处理。
|  |  |  | 严重 | 洞口无排水措施、开关箱未上锁。 | 严重
|  |  |  | 严重 | 洞内台车无安全防护栏杆及未配备灭火器。 | 严重
|  |  |  | 严重 | 料仓内加料口无安全防护栏杆及安全警示标识标牌。 | 严重
现场未设置工序卡控要点牌。
现场应急库房未见应急物资清单，库房内防汛物资堆码混乱，违规住人。
|  |  |  | 严重 | 现场临时用电不规范，开关箱箱内电器元件未按《施工现场临时用电安全技术规范》JGJ46-2005要求设置。 | 严重
|  |  |  | 严重 | 现场电焊工未持证上岗，电焊过程中未开具动火证，动火旁未设置灭火器。 | 严重
现场原材料乱堆乱放，影响文明施工形象。
|  |  |  | 较重 | 现场消防柜内消防器材未按照标准化要求设置，未见消防灭火器、消防斧等。现场未设置消防沙池及消防水池。 | 较重
|  |  |  | 较重 | 门式起重机防撞缓冲装置不符合标准化规范要求。 | 较重
隧洞内钢筋网片未按设计要求进行设置至底部。
拱架底部未下垫、喷射混凝土未喷至底部。
施工日志“施作系统锚杆12根，间距1.5m*1.6m”与设计要求“1.5m*1.2m”不相符合。
4#支洞砂石料材料标识牌进场时间记为4月24日，施工日记中材料进场及试验检测情况（4月23日、24日、25日均为无），记录与现场未一一对应。
未填写领导带班记录。
|  |  |  | 严重 | 电焊工李强三级安全教育中教育人未及时签字、教育时间未填写。 | 严重
|  |  |  | 一般 | 万家4#支洞2020年4月10日事故隐患排查记录有整改通知单，无整改回复书，未形成闭合资料 | 一般
|  |  |  | 较重 | 无4#支洞班前讲话记录 | 较重
4月8日、4月13日周检查记录无整改回复，未形成闭合资料
万家隧洞4#支洞洞内洞身爆破开挖安全技术交底中有导火索、导爆索，与现场实际不符合要求
|  |  |  | 严重 | 无拱架安全技术交底 | 严重
|  |  |  | 严重 | 安全技术交底中无喷射混凝土工人的防护要求、喷口要求及风管要求 | 严重
|  |  |  | 严重 | 未分机械类别进行安全技术交底 | 严重
|  |  |  | 严重 | 防汛方案重点不突出 | 严重
防汛物资不齐全（如缺雨衣、雨鞋、手电筒等。
排水系统不完善，场内文明施工差。
|  |  |  | 较重 | 作业台车无警示标识牌，台车上无反光设施。 | 较重
材料下垫不到位，未上盖、无标识牌。
|  |  |  | 严重 | 洞脸施工作业未搭设作业平台、未做安全防护措施，存在安全隐患。 | 严重
明洞段下游边坡支护不及时，无警示牌。
初期支护钢筋网片搭接外露部分不足、或缺失。
初期支护不到位，部分拱架底部未喷砼，拱脚外露。
|  |  |  | 严重 | 下台阶开挖作业时，开挖控制不到位，导致上榀拱架拱脚悬空。 | 严重
安全施工日志中有对班组施工检查提出了问题，有整改要求，但无真该结果
|  |  |  | 严重 | 防汛应急物资不足；防汛物资库内物资未分类放置、无物资清单、数量、无物资材料名称牌（贴） | 严重
无防汛计划、值班表
|  |  |  | 严重 | 安全教育培训资料不完善，未见培训结论：是否培训合格、是否同意上岗 | 严重
施工技术日记记录不全，缺工序时间记录
施工技术日记记录不准确，施工进展书写不对，应为进尺多少米。
施工技术日记每循环记录不当
|  |  |  | 严重 | 氧气、乙炔瓶随意丢放在土堆上，未及时入库存放；气瓶库房设置不符合标准化要求；库房周边材料堆放凌乱。 | 严重
|  |  |  | 严重 | 现场圆盘锯无防护罩，电缆线布置凌乱，存在被碾压现象。 | 严重
3.现场电焊作业场地未配备灭火器；方木、管棚、钢拱架等材料未下垫上盖堆放整齐；现场2名作业人员未佩戴安全帽。
现场封闭管理不到位，无关人员随意进驻现场，边坡孤石未清理。
|  |  |  | 严重 | 现场电箱无验收牌、日常巡检记录、电路图，未进行接地。 | 严重
|  |  |  | 严重 | 洞口顶部临边防护安全警示标志设置不足。 | 严重
|  |  |  | 较重 | 未按标准化要求设置空压机房。 | 较重
|  |  |  | 严重 | 洞口顶部边坡未设置临边防护。 | 严重
|  |  |  | 严重 | 现场未设置应急物资库房、工序卡控要点图牌。 | 严重
洞内一次支护平整度差，存在错台现象，不满足《水利水电工程锚喷支护技术规范》（DL-377-2007）6.5.4条及《水利工程建设质量与安全生产监督检查办法》质量管理第40条规定。
洞内喷射混凝土同条件养护试件未按照《水利水电工程锚喷支护技术规范》（SL377-2007）要求进行切割，且现场未设置养护架，试件直接搁置于地上，不满足《水工混凝土试验规程》（DL-T5150-2017）4.1条规定。
洞内开挖已进尺20m，现场未设置初支厚度检查孔，不满足《水利水电工程锚喷支护技术规范》表10.2.7条规定。
“管监”分离安全生产责任制不完善，缺少相关组织机构（安全生产领导小组、党支部、四大系统等）安全生产责任内容，缺少安全生产责任清单、责任矩阵
|  |  |  | 严重 | 安全生产责任制考核制度编制不到位，考核领导小组不健全，考核内容与安全生产责任制不符 | 严重
|  |  |  | 严重 | 安全生产总体目标分解量化不到位，考核覆盖不全 | 严重
|  |  |  | 一般 | 项目部安全隐患排查治理台帐更新不及时 | 一般
|  |  |  | 一般 | 未编制样板示范工程实施方案和创优规划 | 一般
未建立质量问题台帐，周检、月检质量检查通知单签字不全，缺少项目主要管理人员履约痕迹
|  |  |  | 严重 | 技术交底未按工序进行交底，且未附《中国中铁防范惯性事故强化技术及管理交底刚性要求（修改版）》相应条款及成品保护措施 | 严重
|  |  |  | 严重 | 洞顶上方临边防护设置不及时；现场便桥周边临边防护不到位。 | 严重
|  |  |  | 严重 | 现场电焊工刘昌付电焊作业时未持证上岗，动火作业未办理动火证，未配备灭火器，未正确佩戴安全帽。 | 严重
钢筋加工场内未设置废料池、气瓶库房，未及时做到工完场清。
|  |  |  | 严重 | 洞口开关箱存在“一闸多机”现象，箱体内无编织软铜线箱体连接，无线路图；现场未设置工序卡控牌。 | 严重
|  |  |  | 严重 | 洞内支护台架无临边防护措施；电焊机放置不平稳。 | 严重
洞内电缆浸泡水中，未悬挂布置。
装载机无验收牌、安全操作规程牌。
料仓内堆放水泥未设置防潮层，且与土工布材料混装。
现场同条件养护试件未按照《水利水电工程锚喷支护技术规范》（SL377-2007）要求进行切割，试件尺寸不满足要求，且现场未设置养护架，试件直接搁置于地上，不满足《水工混凝土试验规程》（DL-T5150-2017）4.1条规定。
多媒体培训工具箱未投入使用。
“管监”分离安全生产责任制不全，缺少党支部、工会、“四大系统”等组织机构的安全生产责任，缺少资料员岗位安全生产责任。
|  |  |  | 严重 | 安全生产责任制考核表内容与安全生产责任制不符，未根据本季度实际进行考核。 | 严重
|  |  |  | 严重 | 特种作业人员台账中无“刘昌付、刘云龙”，三级教育资料签字不全。 | 严重
|  |  |  | 较重 | 班前讲话记录中签字不齐全，4月1日4号支洞班前讲话全部由班组长一人代签。 | 较重
|  |  |  | 一般 | 未制定样板示范工程实施方案及创优规划。 | 一般
|  |  |  | 严重 | 技术交底未按工序进行交底，缺少成品保护措施。 | 严重
库房前截水沟线型不顺直，无盖板
绞车房基础砼外观质量较差，存在蜂窝、露骨等质量缺陷
隧洞内“三管两线”无标识
芹河隧洞进口开挖初支局部钢筋网片预留搭接长度不足
芹河进口无工序卡控要点标牌，注浆泵无记录仪
洞口顶部边坡局部有开裂
导流渠混凝土跑模、露浆严重
|  |  |  | 较重 | 洞口截水沟堵塞未清理，边坡坡脚积水 | 较重
洞口两侧边坡泄水孔淤堵未及时清理
|  |  |  | 严重 | 应急物资库房门口未贴责任牌，物资摆放较为凌乱 | 严重
|  |  |  | 较重 | 水泥罐口无锁，不符合标准化要求 | 较重
|  |  |  | 较重 | 缺少5月份周安全例会会议纪要。 | 较重
安全措施费统计台帐更新不及时。
|  |  |  | 严重 | 安全目标考核不齐全，未按照SL721-2015表E.0.3-5和表E.0.3-6进行考核。 | 严重
|  |  |  | 严重 | 风险源辨识采用DLT5274-2012规范，未采用《水利水电工程施工危险源辨识与风险评价导则（试行）》【办监督函（2018）1693号】，未对风险源进行分级管控。 | 严重
多媒体培训工具箱未连接系统开展培训。
|  |  |  | 一般 | 工程档案归档不完善，无卷内目录，部分无管理台账。 | 一般
试验室母体授权签字人员未进驻现场
工艺性试验总结报告监理未批复
|  |  |  | 严重 | 安全考核目标未参照《水利水电工程施工安全管理导则》（SL 721-2015）表E.0.3-5和表E.0.3-6进行考核。 | 严重
|  |  |  | 严重 | 风险源辨识中未对风险等级进行分类。 | 严重
未按照《水利水电工程施工安全管理导则》（SL 721-2015）填写生产安全事故月报表。
|  |  |  | 严重 | 未建立重大危险源和风险等级为重大的一般危险源专项档案。 | 严重
2020年3月18日混凝土配合比设计为7天临时配合比，未见28天正式配合比，配合比设计中无设计计算过程，配合比中未见对应的原材料检验报告。
|  |  |  | 严重 | 实施性施工组织设计未组织对管理人员交底。 | 严重
试验室未组织进行验收。
第二块底板钢筋焊接接头未预弯
|  |  |  | 严重 | 开挖台车无临边防护，扶梯踏步未使用角钢，未配备灭火器、工序卡控要点牌 | 严重
|  |  |  | 严重 | 隧洞内未设置应急照明设备 | 严重
|  |  |  | 较重 | 现场值班室设置不满足指挥部标准化要求，需重新设 | 较重
|  |  |  | 严重 | 应急物资库房醒目位置未张贴责任牌，缺少物资进出库台帐，货架无物资标签 | 严重
|  |  |  | 严重 | 现场临边防护设置不稳固，局部防护出现倾斜 | 严重
现场无砼养护设备，注浆机无压浆记录仪
隧洞内“三管两线”无标识，设置不到位
|  |  |  | 较重 | 现场消防柜前堆放材料，阻塞消防应急通道 | 较重
第一段底板钢筋主筋焊接接头未预弯，且焊接质量较差，存在焊缝不饱满、焊渣未清理的现象
|  |  |  | 一般 | 现场缺少动火作业公示牌，动火证、特种作业人员操作证和监火人等相关证件未公示 | 一般
|  |  |  | 严重 | 隧洞内照明未使用36V安全电压 | 严重
|  |  |  | 严重 | 现场乙炔库房责任牌未填写，库房未设置通风措施 | 严重
|  |  |  | 严重 | 风险源辨识中未对风险等级进行分类。 | 严重
未按照SL721-2015填写生产安全事故月报表。
部分人员培训资料不齐全。
安全操作规程未参照水利《水利水电工程施工作业人员安全操作规程》(SL 401-2007)。
安全操作规程未使用水利《水利水电工程施工作业人员安全操作规程》(SL 401-2007)。
|  |  |  | 一般 | 工程档案归档不完善，部分资料无管理台账。 | 一般
现场缺少“三年整治”标牌或展板；洞口前无截水沟，应急库无应急物质清单
|  |  |  | 严重 | 掌子面潮湿环境未使用安全电压 | 严重
拱架与洞轴线不正交，锁脚使用锚固剂代替注浆
|  |  |  | 严重 | 隧洞内未定期进行气体检测，现场未配备气体检测设备 | 严重
洞内注浆无记录仪
隧洞内注浆无记录仪
三号拌和站外加剂无循环泵
拌和站粉罐加料口未上锁，罐体未设置缆风绳
开挖台车扶梯踏步未使用角钢，台车内轮廓未设置条形灯示警，未配备灭火器
隧洞转弯段一次支护砼表面平整度较差
隧洞内“三管两线”悬挂布置凌乱，部分管线拖地，管线无标识
隧洞二次支护砼表面局部存在鼓包，外观质量较差
|  |  |  | 较重 | 隧洞口消防柜内消防器材缺失，消防应急物资配备不足；未在应急物资库房醒目位置张贴责任牌 | 较重
|  |  |  | 严重 | 钢筋加工厂内切断机传送带无防护罩，切割机未配置防护罩（防火星飞溅） | 严重
|  |  |  | 严重 | 安全责任制落实不到位，未与作业签订层安全责任书 | 严重
危险源辨识未参照水利部文件执行，未对明确危险源等级，未建立危险源清单
未建立重大危险源专项档案
|  |  |  | 严重 | 三检制资料初检、复检、终检检查项目内容书写与签字人员笔迹不一致 | 严重
隧洞内左侧下部局部平整度差，欠挖严重
|  |  |  | 严重 | 隧洞内未定期进行气体检测，未设置应急照明设施 | 严重
底板无双线上墙，凿毛不符合标准要求
绞车房未张贴设备检定证书，人员证书
现场沉淀池未使用钢模施作
|  |  |  | 严重 | 发电机未设置防护措施，未配备灭火器 | 严重
现场随车吊吊装作业时，后排支腿未伸出，支腿未下垫枕木
|  |  |  | 严重 | 现场临边未设置防护 | 严重
|  |  |  | 严重 | 现场氧气、乙炔库房未设置通风措施，房体颜色未按照氧气库房为蓝色，乙炔库房为黄色设置 | 严重
|  |  |  | 严重 | 洞口脚手架搭设不规范，操作平台木板存在探头板，未固定；顶端临边防护设置不稳固；外部密目网未满铺 | 严重
隧洞内局部一次支护喷砼不到位，存在漏筋现象
|  |  |  | 严重 | 现场氧气乙炔明火作业，氧气、乙炔气瓶安全距离不足5m | 严重
|  |  |  | 严重 | 洞口门禁及相关布置不满足指挥部标准化要求 | 严重
项目部进行了“生产专项整治三年行动计划”、“百日大干”的宣贯学习，但未编制行动方案，未形成文字总结记录，现场未制作“三年行动计划”展板。
未见4、5月份安全生产费用台账。
|  |  |  | 严重 | 安全生产管理目标未按照SL721-2015安全管理导则3.1.3进行编制，未见安全生产投入、安全生产培训、隐患排查治理、重大危险源监控、应急管理、职业健康等目标。 | 严重
|  |  |  | 严重 | 安全生产目标完成情况形成考核结果后，未按照考核办法进行奖惩。 | 严重
|  |  |  | 严重 | 未按照项目部制定的生产安全事故隐患排查治理制度制订事故隐患治理方案。 | 严重
抽查电焊工骆科才无日常教育培训记录。
未组织对重大危险源进行培训及定期检查。
|  |  |  | 严重 | 临边防护无密目网；边坡喷护不及时 | 严重
现场未设置工序卡控要点牌
现场未对“安全生产专项三年整治行动”进行宣传
边坡泄水孔淤堵未清理
汽车吊小勾绳卡设置不到位，不满足股份公司起重吊装作业标准化要求
现场未设置废料池、垃圾池，施工垃圾、钢筋废料随意丢放
|  |  |  | 较重 | 料仓内未设置留样盒，地面局部存在积水 | 较重
|  |  |  | 较重 | 料仓外墙为蓝色不符合标准化要求 | 较重
|  |  |  | 严重 | 通风设备未安装 | 严重
无卡控要点牌，注浆泵压力表量程不符合要求，无压降记录仪
|  |  |  | 严重 | 钢筋加工厂龙门吊吊钩保险卡扣损坏 | 严重
|  |  |  | 较重 | 盘条钢筋原材料码放高度不符合标准化不超过2层要求 | 较重
无1、3工区防洪度汛应急救援小组人员名单，5月份已开展防洪度汛专项检查，但未形成书面检查记录。
|  |  |  | 严重 | 危险源资料未按照《水利部办公厅关于印发水利水电工程施工危险源辨识与风险评价导则》（办监督函〔2018〕1693号）、 《水电水利工程施工重大危险源辨识及评价导则》（DLT5274-2012）进行辨识。 | 严重
|  |  |  | 一般 | 安全生产管理目标未按照SL721-2015安全管理导则3.1.3进行编制，未见安全生产投入、安全生产培训、隐患排查治理、重大危险源监控、应急管理、职业健康等目标。 | 一般
|  |  |  | 严重 | 未按照E.0.3-3安全生产目标管理考核表进行安全生产目标考核。 | 严重
|  |  |  | 一般 | 未分工点建立特种作业人员动态管理台账。 | 一般
抽查特种作业人员电焊工李仁海、张元岗安全教育培训资料，未进行日常安全教育培训。
|  |  |  | 严重 | 老青山1#、2#支洞未开展有毒、有害气体监测工作。 | 严重
|  |  |  | 严重 | 未编制应急管理现场处置方案。 | 严重
未见板凳山2#弃渣场周记录表，未见弃渣场使用规划。
各部门安全生产岗位责任制未上墙
|  |  |  | 严重 | 现场圆盘锯锯齿无防护罩 | 严重
洞内开挖台架爬梯采用螺纹钢制作，不满足指挥部标准化手册要求
洞内一次支护喷射混凝土同条件养护试件养护龄期已超28天，未及时清理，且未见底板混凝土同养试件
经现场扫描二维码交底，交底内容未附股份公司防惯性事故强化技术及管理交底刚性要求、成品保护措施等内容
钢筋接头不符合规范要求
拱架连接钢板连接不密实，违规采用钢筋填塞
|  |  |  | 严重 | 钢筋加工厂龙门吊停车状态未与轨道锁定，龙门吊司机操作不到位，安全人员巡查不到位 | 严重
|  |  |  | 严重 | 万家隧洞4#支洞通风设备未启用；2#支洞未安装通风设备 | 严重
|  |  |  | 严重 | 万家隧洞4#支洞无应急照明，同条件试块数量不足 | 严重
万家隧洞5号支洞注浆泵流量仪损坏，锚杆采用锚固剂代替注浆
万家隧洞2号支洞洞口空压机房挡土墙基础局部破损，未修复
|  |  |  | 严重 | 万家2号支洞洞口沉淀池无临边防护，水沟无盖板 | 严重
万家2号支洞锁口衬砌钢筋保护层未采用混凝土垫块进行控制
万家隧洞1号支洞台车扶梯违规使用螺纹钢焊接施作
万家隧洞1号支洞现场汽车吊小勾无限位器
|  |  |  | 严重 | 万家隧洞1号支洞拌和站料棚钢骨架施工高处焊接作业人员未佩戴安全帽、防护面具或墨镜 | 严重
|  |  |  | 较重 | 料仓内未按标准化要求设置样品盒 | 较重
|  |  |  | 严重 | 钢筋加工厂内部分设备距开关箱距离超过3m，不符合施工现场临时用电规范要求 | 严重
初支采用干喷工艺，无养护措施
现场水沟线型不顺直，无盖板
|  |  |  | 一般 | 钢筋加工厂内门式起重机无标识、未进行检验、吊车司机证件，设备鉴定证书不全 | 一般
现场未做直螺纹工艺性试验，直螺纹加工设备未进场
应急库内材料与清单不符，缺少物资进出库登记台账
现场二维码交底牌缺少股份公司防惯性事故强化技术及管理交底刚性要求相关内容
洞内未按要求设置初支厚度检查孔
|  |  |  | 严重 | 项目部建立了安全生产考核奖惩办法，但未按照奖惩办法进行考核，并公示考核结果 | 严重
安全生产目标未逐级分解到各管理层、职能部门及相关人员
|  |  |  | 较重 | 缺少5月份安全生产周例会会议纪要 | 较重
安全生产费用年度计划未报监理审批
|  |  |  | 一般 | 未按照SL721-2015管理导则E.0.3-54表（施工现场消防设施验收表）组织进行项目驻地、工区驻地、施工现场 | 一般
|  |  |  | 严重 | 现场动火作业按照表E.0.3-57进行审批，但动火监护和作业后施工现场处理情况未认真进行填写 | 严重
未开展防洪度汛专项安全检查
|  |  |  | 严重 | 抽查特种作业人员电焊工夏丛仁相关教育资料，未对其进行针对性安全技术交底 | 严重
泵管材料临边堆放在绿化带上，无材料标识牌
|  |  |  | 严重 | 钢筋加工厂内未分区，操作规程、安全宣传、龙门吊备案手续及特种设备人员等未上墙；1号龙门吊吊钩保险卡扣变形损坏未更换 | 严重
现场无注浆设备，系统锚杆未注浆
洞内喷射混凝土同养试件未标注日期、标号、里程等信息，且未见底板混凝土同养试件；初支厚度检查数量不足
沉淀池无护栏，污水外排
料仓无样品盒，无材料标识牌。拌和站无试验设施
隧洞内开挖段拱脚部分钢筋网片未搭接
开挖台车扶梯踏步未采用角钢施作
洞口二次支护主筋焊接质量差，存在焊缝不饱满，焊渣未清理；第一段底板钢筋未使用卡具，钢筋搭接未预弯
注浆泵压力表损坏，无记录仪；隧洞吊物钢丝绳局部存在断丝情况，未及时报废更换
大转弯明洞洞门混凝土气泡多，色差大
大转弯明洞水沟线型不顺，无盖板
|  |  |  | 严重 | 安全生产目标管理计划未逐级分解到各管理层，职能部门及相关人员，且未开展安全生产目标考核 | 严重
|  |  |  | 较重 | 缺少5月份质量、安全例会会议纪要 | 较重
安全生产费用使用计划未经监理单位审批，未按照《水利水电工程施工安全管理导则》（SL 721-2015）E.0.3-13“安全生产费用投入台账”要求，按月、年度建立措施费使用台账
|  |  |  | 严重 | 现场进行电（气）焊作业时，未办理动火证 | 严重
|  |  |  | 一般 | 现场未按《水利水电工程施工安全管理导则》（SL 721-2015）E.0.3-54“施工现场消防设施验收表”要求，组织进行消防设施验收 | 一般
未严格落实领导带班制度，履约项目经理谢泽云每月带班时间仅有8天，不满足《建筑施工企业负责人及项目负责人施工现场带班暂行办法》（建质【2011】111号）“项目负责人每月带班生产时间不得少于本月施工时间的80%”，且项目部带班记录4月16至5月17日未填写
现场已启用6个弃渣场，但未认真填写弃渣场周记录表，仅有一份2019年12月15日至22日周弃渣记录表
|  |  |  | 严重 | 未按《水利水电工程施工安全管理导则》（SL 721-2015）要求，填写E.0.3临边洞口防护验收表、E.0.3-68重大危险源辨识、分级评价表、E.0.3重大危险源识别与评价汇总表 | 严重
|  |  |  | 严重 | 开挖台车无防护栏杆 | 严重
注浆泵压力表未标定，无记录仪
|  |  |  | 严重 | 拌和站配电箱不符合标准化要求，二级箱未上锁 | 严重
现场采用干喷工艺，同条件试块数量不足，初支养护不足
|  |  |  | 严重 | 现场管理人员质量、安全管理业务不掌握，检查不到位，有违章指挥情况；技术人员对图纸不熟悉，交底错误 | 严重
|  |  |  | 严重 | 洞内累计开挖进尺110米，隧洞内风水管丢放在地上，未悬挂布置；未设置逃生管道，通风设备未安装到位 | 严重
洞口缺少各类活动宣传标识
钢筋加工厂内各类机具金属外壳未做重复接地
|  |  |  | 严重 | 现场未设置二维码交底牌，工序卡控牌，未配备有毒有害气体检测仪器 | 严重
洞内同条件养护试件未切割后养护，且时间逻辑不正确
洞口场地未硬化，文明施工较差
拌和站罐体未做防雷、防倾倒措施，罐体基础未涂黄黑警示色
|  |  |  | 严重 | 应急物资库房未张贴责任牌、物资清单，应急物资配备不足，缺少医疗箱、担架等物资 | 严重
|  |  |  | 严重 | “隧洞施工现场安全风险告知牌”危险源辨识不全，缺“中毒、淹溺、窒息”等 | 严重
大转弯出口钢筋厂未分区规划
拌和站无材料标识，无样品盒
|  |  |  | 严重 | 外加剂无防护棚 | 严重
避雷接地采用螺纹钢
隧洞开挖局部预留钢筋网片长度不足
隧洞风管、水管未涂色，无标识
隧洞口未设置截水沟、限速标志
洞口未设置“三年行动计划”展板。
分段所有钢筋加工厂均未采用直螺纹钢筋加工工艺
项目部重大危险源管理制度中未明确重大危险源辨识、评价的方法
|  |  |  | 严重 | 未建立重大事故隐患治理方案 | 严重
防洪度汛应急救援队伍人员未按照每个工区点进行明确
|  |  |  | 严重 | 项目部进行安全管理目标进行考核，有考核结果，但未按照考核办法进行奖惩 | 严重
未明确安全生产领导小组职责
|  |  |  | 较重 | 项目部每周按时召开安全生产例会，会议无会议纪要 | 较重
未制定2020年度安全教育培训计划表
|  |  |  | 严重 | 现场作业人员安全教育培训资料仅有进场时三级教育资料，5月份未对作业人员分工种、分岗位进行专题安全教育培训 | 严重
开挖台车扶梯未按要求使用角钢施作，无扶手
|  |  |  | 严重 | 氧气乙炔瓶库房材质不满足标准化要求，且无通风措施，责任人牌未填写 | 严重
空压机房内违规存放半成品钢筋、速凝剂等材料，且无材料标识牌
|  |  |  | 严重 | 钢筋加工厂内分区不明显，各类机具金属外壳未重复接地，龙门吊及特种作业人员相关信息未公示 | 严重
|  |  |  | 较重 | 拌和站内消防柜内消防器材缺失，消防水池无水 | 较重
拌和站罐体未设置揽风绳
洞内未见同条件养护试件、未设置二维码交底牌
|  |  |  | 较重 | 场区内临边防护未设置验收牌，安全警示标志 | 较重
未设置吸烟亭、茶水亭，现场无“百日大干、三年整治行动”宣传标语
洞内初支平整度较差
|  |  |  | 严重 | 钢筋加工厂龙门吊吊钩保险卡扣变形损坏未更换，加工厂未设置废料池 | 严重
注浆泵压力表损坏
|  |  |  | 严重 | 钢筋厂设备距开关箱超过3米 | 严重
生活区宿舍混乱，库房与宿舍共用
初支厚度检查孔不足，采用干喷工艺，喷射混凝土拌和料未下垫
|  |  |  | 严重 | 项目部未配备有毒有害气体检测仪； | 严重
|  |  |  | 严重 | 重大危险源监控记录汇总表中仅对爆破作业、火工品进行监测，未对隧洞内一氧化碳、二氧化碳、瓦斯等有毒有害气体监测。 | 严重
防洪度汛应急救援队伍人员未按照每个工区点进行明确。
防洪度汛期间有领导带班计划，未形成带班记录。
|  |  |  | 较重 | 检查凤凰山7#支洞五月份班前讲话记录表，未对电焊工李加俊等特种作业人员进行班前讲话。 | 较重
|  |  |  | 严重 | 现场作业人员安全教育培训资料仅有进场时三级教育资料，5月份未对作业人员分工种、分岗位进行专题安全教育培训。 | 严重
安全管理目标未进行分解。
隧洞一次支护采用干喷工艺，未按要求使用湿喷机械手。
现场装载机私自在机尾增加配重，无相关检验合格证明。
现场高压风管堆码超过三层，无材料标识牌。
|  |  |  | 较重 | 消防设施未定期检查，无相关记录，消防沙池内未配备专用消防沙。 | 较重
隧洞口截水沟尺寸不满足设计要求。
|  |  |  | 严重 | 临边防护未采用工具式护栏，不满足标准化要求。 | 严重
隧洞内掌子面处一次支护局部钢筋网片搭接长度不足。
现场未设置休息区（吸烟亭、茶水亭）。
|  |  |  | 严重 | 芹河隧洞2号支洞开挖进尺56米，芹河隧洞进口已进尺106m，洞门锁口、洞内通风、照明系统、有毒有害气体检测未设置，洞口底板、二次支护未组织施工，洞内抽排水不及时。 | 严重
现场未设置工序卡控牌、二维码交底牌。
一次支护混凝土检查孔数量不足。
|  |  |  | 严重 | 钢筋加工厂门式起重机司机信号司索工杜定高进场进行了三级教育培训，但未对其进行本岗位风险告知，未见司索信号工杜定高（2月22日进场）、起重司机王丽丽（3月24日进场）班前讲话活动记录相关资料，不符合《水利水电工程施工安全管理导则》（SL 721-2015）第8.3.1条规定 | 严重
多媒体培训工具箱仅用于进场人员登记使用，未采用工具箱开展安全教育培训，不符合指挥部二季度日常管理要求
项目部未建立分包（供）方管理制度、危险性较大的单项工程验收制度，不符合《水利水电工程施工安全管理导则》（SL 721-2015）第5.1.6条规定
机械总工、项目副经理安全生产岗位职责未上墙
未严格落实领导带班制度，项目经理刘强每月带班时间不满足《建筑施工企业负责人及项目负责人施工现场带班暂行办法》（建质【2011】111号）“项目负责人每月带班生产时间不得少于本月施工时间的80%”，且领导带班记录表未根据项目部制定的带班记录表进行填写
项目部防洪度汛应急预案中未分工区建立应急抢险队伍人员名单
项目质量部部长1人（王自毅）部员未定，不满足需要，无日常巡查记录
质量目标主要单位工程和主要分部工程质量达到优良等级标准宣贯不全
质量制度未发文，“工程质量问题处理制度中”特大质量事故应由指挥部、大理分局和股份公司进行调查
|  |  |  | 严重 | 质量责任书甲乙方均为个人 | 严重
无质量培训记录；无质量缺陷统计
QC小组无活动记录
项目部制定的安全生产管理目标未逐级分解到各管理层、职能部门及相关人员，未明确目标完成时间、责任人等，不符合《水利水电工程施工安全管理导则》（SL 721-2015）第3.2.1条规定
项目部每周均开展安全生产例会，但无详细记录，未形成会议纪要，不符合《水利水电工程施工安全管理导则》（SL 721-2015）第4.2.4条规定
项目部开展了防洪度汛、隧洞涌水、突发环境事件现场应急演练，但演练总结中未说明该次演练是否达到了预期的效果及目的
|  |  |  | 较重 | 班组安全活动记录活动的作业人员无签名、班前讲话照片等痕迹记录 | 较重
项目部未对特种作业人员分工种、分岗位进行专题教育培训及相关考试，不符合《水利水电工程施工安全管理导则》（SL 721-2015）第8.3.1条规定
未严格落实领导带班制度，项目经理武春旺每月带班时间不满足《建筑施工企业负责人及项目负责人施工现场带班暂行办法》（建质【2011】111号）“项目负责人每月带班生产时间不得少于本月施工时间的80%”，项目主要领导带班记录填写不全
项目部未成立专门的质量管理机构，无机构负责人
|  |  |  | 较重 | 质量管理制度未行文发布；制度不健全，缺少质量管理办法、质量责任制度、质量考核制度、事故调查制度等；管理制度内容不完善 | 较重
|  |  |  | 严重 | 同作业队质量责任书不全，台账有6只施工队，质量责任书4份，个别队伍同时签订两个版本，内容未根据工作内容细化；甲乙双方均为自然人 | 严重
未对质量问题进行统计分析
|  |  |  | 严重 | 隧洞内通风管长度不足 | 严重
|  |  |  | 较重 | 隧洞开挖累计进尺217米，洞内地下水丰富，积水坑、横向截水沟设置不到位 | 较重
|  |  |  | 严重 | 开挖台车扶梯踏步未使用角钢施作，操作平台未设置可拆卸式临边防护，不满足指挥部标准化手册要求 | 严重
|  |  |  | 较重 | 隧洞内挖掘机、渣土车等机械关键部位未贴反光贴，警示标志缺失 | 较重
隧洞掌子面围岩为Ⅳ类，一次开挖进尺4米，不符合《水工建筑物地下开挖工程施工规范》（SL 378-2007）第5.3.4条规定
洞口截水沟设置不满足防汛要求
|  |  |  | 严重 | 隧洞洞口门禁设置滞后 | 严重
|  |  |  | 严重 | 施工用电管理较差，各工点配电箱普遍未接地，且现场违规使用插线板 | 严重
项目部综合加工中心配备了两名特种作业起重操作工，其中一名起重操作工由班组长罗田兼任，且未配备起重司索信号工，人员不满足要求
|  |  |  | 较重 | 班组班前讲话记录全部由一人代签名 | 较重
|  |  |  | 严重 | 项目部作业人员三级教育学时不满足50学时要求，不符合《水利水电工程施工安全管理导则》（SL 721-2015）第8.3.1条规定。项目部管理人员每年教育时间仅有8小时，不符合《水利水电工程施工安全管理导则》（SL 721-2015）第8.3.2条规定 | 严重
项目部制定的安全生产管理目标未逐级分解到各管理层、职能部门及相关人员，未明确目标完成时间、责任人等，不符合《水利水电工程施工安全管理导则》（SL 721-2015）第3.2.1条规定
项目部领导班子、各部门及管理人员安全生产岗位职责未上墙，未按照中国中铁安监（2020）1号文件要求，建立“管”“监”责任矩阵清单
安全生产管理制度中缺少“危险性较大的单项工程验收制度”，不符合《水利水电工程施工安全管理导则》（SL 721-2015）第5.1.6条规定
未组织全体管理人员对安全生产管理制度进行学习，并形成相应的学习记录，不符合《水利水电工程施工安全管理导则》（SL 721-2015）第5.2.2条规定
未严格落实领导带班制度，项目经理每月带班时间仅有4天，不满足《建筑施工企业负责人及项目负责人施工现场带班暂行办法》（建质【2011】111号）第11条“项目负责人每月带班生产时间不得少于本月施工时间的80%”，且领导带班记录表从2020年6月23日才开始填写，6月23日前无任何领导带班痕迹记录
|  |  |  | 严重 | 项目部三级动火作业未按照项目部制定的三级动火管理制度执行，管理制度规定“由工区上报项目部安环部开具动火证”，但现场动火证由工区长负责开具，并且管理制度中未明确动火期间旁站监督管理人员 | 严重
未见项目部每周、每季度安全生产例会会议纪要，不符合《水利水电工程施工安全管理导则》（SL 721-2015）第4.2.2条、第4.2.4条规定
项目部专职安全管理人员不足，未符合投标要求。
缺少质量管理制度
|  |  |  | 严重 | 项目部与作业队签订质量责任书不全，岗位责任制考核内容不全，与自然人签订非施工单位 | 严重
QC活动已立项，但未开展活动
质量缺陷未统计
|  |  |  | 较重 | 临建驻地场地积水，未设置排水系统 | 较重
|  |  |  | 严重 | 隧洞内通风管长度设置不足 | 严重
|  |  |  | 严重 | 开挖台车一灭火器已失效，未使用36伏安全电压，未见变压器 | 严重
|  |  |  | 严重 | 隧洞内一开关箱箱内存在一个隔离开关、多个漏保，无箱体连接线，不符合《施工现场临时用电规范》“一箱一机一闸一漏一锁”要求，电箱颜色不满足标准化要求 | 严重
|  |  |  | 较重 | 隧洞已进尺260米，锁口仍未组织施工，未设置积水坑及横向截水沟 | 较重
洞口未设置截水沟
|  |  |  | 严重 | 洞内逃生管道管节之间未连接，未设置到掌子面 | 严重
部分段落一次支护平整度差，经现场量测，达到13cm，不满足《水利工程锚喷施工技术规范》要求
|  |  |  | 较重 | 隧洞内排水不畅，一段底板积水 | 较重
拱顶喷射混凝土未喷射密实，存在脱空现象
洞内同条件养护试件未标注施工部位、日期等信息
钢支撑拱脚未垫在坚硬基础上，不满足《水利工程锚喷施工技术规范》要求
|  |  |  | 较重 | 隧洞内施工作业人员未穿工作服、反光背心 | 较重
|  |  |  | 严重 | 隧洞口门禁系统设置滞后，隧洞人员进出管理不到位 | 严重
|  |  |  | 较重 | 洞内挖掘机未张贴机械设备验收牌、安全操作规程以及“转弯半径严禁站人”等标示 | 较重
|  |  |  | 严重 | 未设置逃生管道 | 严重
|  |  |  | 严重 | 配备有毒有害气体检测仪，无检测记录 | 严重
除长育村隧洞已设置工序卡控牌及二维码交底牌以外，其余均未设置
|  |  |  | 严重 | 项目部新进场工人三级安全教育培训学时不满足50个学时要求，不符合《水利水电工程施工安全管理导则》（SL 721-2015）第8.3.1条规定；多媒体培训工具箱仅用于进场人员登记使用，未采用工具箱开展安全教育培训 | 严重
未根据项目部实际情况，建立项目部适用的安全生产法律、法规、规章、制度和标准清单，如清单中有“公路工程施工监理规范”、“云南省高速公路收费管理规定”等
项目部每2周进行一次安全生产例会，未按照《水利水电工程施工安全管理导则》（SL 721-2015）第4.2.4条规定，每周由项目部负责人主持召开一次安全生产例会
未严格落实领导带班制度，项目经理昌伟安每月带班时间不满足《建筑施工企业负责人及项目负责人施工现场带班暂行办法》（建质【2011】111号）“项目负责人每月带班生产时间不得少于本月施工时间的80%”。
未按照《水利水电工程施工安全管理导则》（SL 721-2015）表E.0.3-73接触职业危害因素作业人员登记表进行登记
QC活动完成立项，但无实施计划与活动记录
|  |  |  | 严重 | 质量责任制不全，仅同工程部、物质部、试验室签订质量责任书 | 严重
质量奖罚制度落实不严格，5月份仅有2份罚款单（安全帽，焊条问题）
单元工程优良率不足（到5月累计评定86个，优良44个）
|  |  |  | 严重 | 支洞开挖支护首件资料计划开始时间为2020年2月，三检资料日期为2019年 12月17日，总结资料未结合现场实际情况填写 | 严重
|  |  |  | 严重 | 洞内累计开挖累计进尺150米，下台阶开挖仅15米，未按方案施工 | 严重
现场未设置工序卡控牌、二维码交底牌
|  |  |  | 较重 | 现场装载机、渣土车、施工机械未张贴设备验收牌及安全操作规程 | 较重
洞内同养试件未设置养护架，随意搁置于地上
|  |  |  | 严重 | 洞内未设置逃生管道 | 严重
|  |  |  | 严重 | 现场已配备气体检测仪，无检测记录 | 严重
|  |  |  | 较重 | 临时材料存放区材料未整齐堆码，货架未按标准化要求设置，砂轮切割机未设置防火星飞溅措施 | 较重
现场未设置休息区（茶水亭、吸烟亭）
|  |  |  | 一般 | 未按股份公司“管”“监”责任体系要求建立项目部四大系统安全责任，未提供安全风险管控责任清单 | 一般
周检查记录中，6月份第二周的记录中整改负责人和复查意见无人签字
“洞脸”及锁口未组织施工
开挖台车上下扶梯踏步未使用角钢施作
|  |  |  | 严重 | 隧洞口一开关箱未上锁；现场配电柜放置不平稳，基础未硬化，无防护措施、安全用电规程和安全用电须知 | 严重
|  |  |  | 严重 | 下台阶一次性开挖3榀，不符合交底要求 | 严重
施工便道斜坡段无减速防滑措施，道路两侧未设置防撞墩
|  |  |  | 严重 | 边坡顶部未设置临边防护 | 严重
现场汽车吊小勾顶部无限位装置，小勾卡扣已失效，未见信号指挥人员
|  |  |  | 严重 | 施工道路临边防护缺失，油桶、钢模等材料临边堆载 | 严重
|  |  |  | 较重 | 现场消防器材、安全警示标志设置不足 | 较重
现场土方仅覆盖了下半部，顶部和上部土方未覆盖，不符合环境保护管理要求
定型钢模保护不到位，存放时要立放，并保护好内模
领导带班记录不全，缺少带班人和接班人签字，无交接班内容，且未根项目实际情况分工区进行填写
缺少2020年5月份月度检查通知单及回复
|  |  |  | 一般 | 未按股份公司“管”“监”责任体系要求建立四大系统人员的安全责任，未建立安全风险管控责任清单 | 一般
场地内施工便道斜坡道两侧无防撞措施
临建驻地水沟无盖板
吸烟亭、茶水亭桌子配备不足
钢筋平台无防火警示标识
洞口二次支护砼外观有明显施工缝，有明显的修补痕迹，需加强混凝土外观管控
有一处止水带不居中
|  |  |  | 严重 | 隧洞内通风管长度设置不足 | 严重
|  |  |  | 严重 | 隧洞内逃生管未设置在掌子面处 | 严重
|  |  |  | 严重 | 污水处理池施工场地基坑无上下步梯，临边无防护。 | 严重
|  |  |  | 严重 | 隧洞内无应急照明灯。 | 严重
洞口锁口二次支护砼表面错台、楞缝明显，外观质量较差。
|  |  |  | 严重 | 隧洞内通风管设置长度不足。 | 严重
|  |  |  | 严重 | 掌子面未设置逃生管道。 | 严重
|  |  |  | 严重 | 隧洞内开挖台车两侧未设置临边防护，未配备灭火器。 | 严重
衬砌混凝土钢筋保护层厚度普遍超标，部分钢筋没有PVC管保护套。
|  |  |  | 严重 | 洞口一级配电柜放置不平稳，未设置防护，未张贴安全操作规程和安全用电须知，与油桶安全距离不足10m。 | 严重
二次支护台车上电焊机未下垫木板隔篱，未配备灭火器，无防火警示标识。
洞口二次支护模板施工接缝局部错台、漏浆。
底板预留钢筋丝头端头面不平整、未打磨。
隧洞内掌子面附近初支厚度不均匀，呈明显排肋状。
危险源辨识及评价三级单位未审批
|  |  |  | 较重 | 班前讲话记录记录不全 | 较重
安全生产检查记录不全
未建立安全生产标准化建设激励约束机制
|  |  |  | 较重 | 未按规定进行安全生产目标完成情况考核 | 较重
脚手架探头板，脚手板未满铺，不符合《SL398-2007水利水电工程施工通用安全技术规程》第5.3.20条规定。
0+146-150段初支拱顶背后存在空洞，违反《水利水电工程锚喷支护技术规范》（SL377-2007）10.2.9条规定。
|  |  |  | 严重 | 洞内无逃生通道，违反“隧洞施工安全九项规定”要求。 | 严重
|  |  |  | 严重 | 设备无防护罩，不符合《SL398-2007水利水电工程施工通用安全技术规程》第6.2.4条规定。 | 严重
锁脚采用锚固剂代替注浆，违反《水利水电工程锚喷支护技术规范》（SL377-2007）5.2节规定。
现场材料存放混乱。文明施工形象差，不符合《SL398-2007水利水电工程施工通用安全技术规程》第3.9.3条规定。
钢支撑连接钢板未密实，违规采用钢筋填塞，不满足设计文件要求。
掌子面围岩类别为Ⅳ类，一次开挖进尺3米，违反《SL 378-2007 水工建筑物地下开挖工程施工规范）》第5.3.4条规定。
洞内未设置一次支护混凝土厚度检查孔，违反《水利水电工程锚喷支护技术规范》（SL377-2007）10.2.7条规定。
洞内施工装载机违规载人作业，不符合《水利水电工程施工安全管理导则》（SL 721-2015）第10.3.1条规定。
弃渣场倾填，填土顺序与方案不符。
|  |  |  | 严重 | 掌子面未采用安全电压，不符合《SL398-2007水利水电工程施工通用安全技术规程》第4.5.10条规定。 | 严重
|  |  |  | 严重 | 洞内钢支撑存在拱脚悬空现象，且局部连接钢板不密实，违反《水利水电工程锚喷支护技术规范》（SL377-2007）7.2.2条规定。 | 严重
现场爆破钻眼周边眼间距达到45cm，未按爆破方案实施，光爆效果差。
|  |  |  | 较重 | 作业台架未设置防护措施，爬梯未按指挥部标准化手册要求采用角钢制作。 | 较重
|  |  |  | 严重 | 项目部未对内部各部门和管理人员安全生产目标完成情况进行考核，不符合《水利水电工程施工安全管理导则》（SL 721-2015）第3.3.3条规定。 | 严重
未建立适用的安全生产法律、法规、规章、制度和标准清单。
项目安全生产措施费总计划和年度使用计划未报监理单位进行审批审核，不符合《水利水电工程施工安全管理导则》（SL 721-2015）6.2.4条规定。
项目部未定期组织对本项目安全生产费用使用情况进行检查，并形成书面检查意见及整改报告，不符合《水利水电工程施工安全管理导则》（SL 721-2015）6.2.10条规定。
|  |  |  | 严重 | 项目部仅对管理人员和作业人员进行了入场三级教育培训，未对人员进行日常安全教育，多媒体培训工具箱仅用于进场人员登记使用，未开展安全教育培训，不符合《水利水电工程施工安全管理导则》（SL 721-2015）8.1.2条规定。 | 严重
|  |  |  | 一般 | 项目部隐患治理台账更新至5月17日，未及时进行更新，未根据事故隐患排查制度制定排查方案，不符合《水利水电工程施工安全管理导则》（SL 721-2015）11.1.3条规定。 | 一般
未严格落实领导带班制度，未制定带班计划，履约项目经理谢泽云每月带班时间不满足《建筑施工企业负责人及项目负责人施工现场带班暂行办法》（建质【2011】111号）“项目负责人每月带班生产时间不得少于本月施工时间的80%”，且项目部带班记录仅填写至5月22日。
|  |  |  | 严重 | 抽查特种作业人员电焊工陈强军、李海明，未对其进行入场三级教育培训，不符合《水利水电工程施工安全管理导则》（SL 721-2015）8.3.1条规定。 | 严重
QC活动完成立项，但无实施计划与活动记录。
大转弯1#施工支洞洞门混凝土无拆模记录。
大转弯隧洞明洞段（CX64+560～CX64+572.154）评定资料签字不全。
5月份质量例会无记录。
|  |  |  | 较重 | 未对作业班组进行质量考核。 | 较重
洞内一次支护喷射混凝土未留置同条件养护试件，违反《水利水电工程锚喷支护技术规范》（SL377-2007）10.2.2条规定。
一次支护混凝土厚度检查孔数量不足，违反《水利水电工程锚喷支护技术规范》（SL377-2007）10.2.7条规定。
掌子面放大炮，超挖严重，违反《SL 378-2007 水工建筑物地下开挖工程施工规范）》相关规定。
|  |  |  | 严重 | 拱架连接处开口较大，不符合《SL377-2007水利水电工程锚喷支护技术规范》7.2条规定；钢支撑连接钢板未密实处违规采用钢筋填塞，拱脚悬空，不满足设计要求。 | 严重
|  |  |  | 严重 | 施工用电不规范，开关箱无接地设施，不符合《SL398-2007水利水电工程施工通用安全技术规程》4.1.10条规定。 | 严重
设备进场无验收标识牌、无操作操作规程，不符合《SL721-2015水利水电工程施工安全管理导则》9.1.1条规定。
施工现场文明施工形象差，现场材料乱堆乱放，不符合《SL398-2007水利水电工程施工通用安全技术规程》3.9.3条规定，洞口亮点打造进度较慢。
掌子面围岩类别为Ⅳ类，一次开挖进尺3米，违反《SL 378-2007 水工建筑物地下开挖工程施工规范）》相关规定。
|  |  |  | 较重 | 开挖台架爬梯未按照指挥部标准化手册要求采用角钢制作。 | 较重
洞口矮边墙钢筋间距不均，钢筋卡具形同虚设。
矮边墙混凝土凿毛不规范，未露出新鲜石子。
洞内一次支护喷射混凝土同条件养护试件数量不足，且已到龄期的试件未及时收样，违反《水利水电工程锚喷支护技术规范》（SL377-2007）10.2.2条规定。
|  |  |  | 严重 | 各洞口锁口未施做，安全隐患大，不符合《SL721-2015水利水电工程施工安全管理导则》10.3.8条规定。 | 严重
|  |  |  | 严重 | 已配置有毒有害气体检测仪，未见检测台账，不符合721导则12.1.2条规定。 | 严重
洞口未设置截水沟，违反721导则规定。
|  |  |  | 严重 | 各隧洞都没设置逃生管道，违反“隧洞施工安全九条规定”要求。 | 严重
现场钢筋网片焊接机，直螺纹成套设备未进场。
现场仅凤凰山2#支洞进场湿喷机，其他洞口未进场。
|  |  |  | 严重 | 未与各作业班组签订安全生产责任书，不符合721导则4.5.8条规定。 | 严重
|  |  |  | 较重 | 各部门安全岗位职责、主要管理人员安全岗位职责未上墙，不符合指挥部标准化要求。 | 较重
|  |  |  | 严重 | 项目部未及时对进场作业人员进行三级安全教育。抽查电工张伟伟进场时间为2020年3月15日，三级教育时间为5月9日，普工罗奎进场时间为2020年4月11日，三级教育时间为5月9日。不符合721导则8.3.1条规定。 | 严重
未严格落实领导带班制度，履约项目经理李志忠每月带班时间仅有5天，不满足《建筑施工企业负责人及项目负责人施工现场带班暂行办法》（建质【2011】111号）“项目负责人每月带班生产时间不得少于本月施工时间的80%”，且项目部带班记录本由同一人代写，填写过于简单。
未组织进行“直螺纹钢筋机械连接质量标准卡控要点”学习，不符合指挥部2020（93）号《关于加强现场钢筋施工质量控制的通知》的要求。
|  |  |  | 严重 | 项目部项目负责人、专职安全管理人员年度安全生产教育培训学时为20学时，不符合721导则8.2.5条要求，项目负责人不少于30学时、专职安全管理人员不少于40学时。 | 严重
QC活动完成立项，但无实施计划与活动记录。
现场管理质量奖惩制度，未严格执行，“未按工法施工”、“步距不符合要求”、“爆破不满足要求”未进行处罚。
首件认可制资料不齐全，项目部未保存。
项目部专职质量管理人员仅有1人，不满足工程需要。
直螺纹端头打磨不平整，不符合股份公司“直螺纹卡控要点”要求。
|  |  |  | 较重 | 现场无二维码交底牌，不符合指挥部标准化建设要求。 | 较重
拱顶支架有焊接接头。
洞内抽水不及时，有水段底板未及时封闭。
钢筋焊接不同轴。
|  |  |  | 较重 | 沉淀池无临边防护，垂直开挖深度超规范。 | 较重
弃渣场临边倾填，与方案不符，存在安全风险。
|  |  |  | 严重 | 配电箱接地不符合不符合《SL398-2007水利水电工程施工通用安全技术规程》第4.2.1条规定。 | 严重
施工现场未对“会战一百天”宣传进行更新，仍为一季度“百日攻坚”宣传标语。
现场各支洞锁口未进行施工。
|  |  |  | 严重 | 项目部未及时对进场作业人员进行三级安全教育。抽查电工梁桂华进场时间为2020年2月18日，三级教育时间为3月1日，不符合《水利水电工程施工安全管理导则》（SL 721-2015）8.3.1条规定。 | 严重
未严格落实领导带班制度，项目经理每月带班时间仅有5天，不满足《建筑施工企业负责人及项目负责人施工现场带班暂行办法》（建质【2011】111号）“项目负责人每月带班生产时间不得少于本月施工时间的80%”，且项目部带班记录本由安质部员朱波一人全部代写。
项目部每周召开一次安全、质量生产例会，会议未做详细记录，未形成会议纪要，不符合《水利水电工程施工安全管理导则》（SL 721-2015）4.2.4条规定。
项目部未定期组织对本项目安全生产费用使用情况进行检查，并形成书面检查意见及整改报告，不符合《水利水电工程施工安全管理导则》（SL 721-2015）6.2.10条规定。
未组织进行“直螺纹钢筋机械连接质量标准卡控要点”学习，不符合指挥部2020（93）号《关于加强现场钢筋施工质量控制的通知》的要求。
项目部进场五台门式起重机，特种作业人员起重机操作工（9人）满足要求，但信号司索工仅有1人，不符合股份公司“起重吊装卡控红线”人员要求。
|  |  |  | 较重 | 未按照项目部制定的质量管理奖惩制度进行考核。 | 较重
|  |  |  | 严重 | 风水管已敷设至斜坡段，管道无加固防滑溜措施，存在安全隐患。 | 严重
|  |  |  | 严重 | 人行通道未延伸至工作面;部分边墙钢筋头入侵人行通道;临边护栏未采用装配式护栏、未延伸至工作面，存在安全隐患。 | 严重
|  |  |  | 较重 | 有轨运输临边防护设置不到位。 | 较重
拱架与洞轴线不垂直。
初支混凝土采用现场干拌、干喷。
|  |  |  | 严重 | 掌子面照明未使用36V安全电压。 | 严重
|  |  |  | 较重 | 作业台车无临边防护。 | 较重
|  |  |  | 较重 | 洞口不符合临建标准化要求。 | 较重
洞口坡道无防滑措施。
|  |  |  | 严重 | 现场通风设施不到位（1#支洞设置未延伸至工作面；2#支洞未设置） | 严重
|  |  |  | 严重 | 临电设施未按规范设置（高度不够），部分配电箱设置倾斜。 | 严重
|  |  |  | 严重 | 洞口支护不到位。 | 严重
项目部未按要求成立防汛工作专班，未发文成立领导小组，不符合指挥部文件要求。
隧洞施工专项整治活动未按指挥部文件规定进行全面检查。
安全生产目标管理制度、总目标、年度目标，安全生产责任制度未以文件下发，不符合《水利水电施工企业安全生产标准化评审标准》。
支洞炸药管理制度不全。
支洞炸药库爆破物品使用记录无爆破队长签字、使用单位负责人签字。
无项目出库检查记录，存在以包代管的行为。
|  |  |  | 较重 | 风水管线未按指挥部标准化手册布设。 | 较重
|  |  |  | 严重 | 底板施工处配电箱存在一闸多机现象。 | 严重
|  |  |  | 严重 | 错车道开挖后拱架悬空未及时支护封闭成环、未及时喷砼支护，存在安全隐患。 | 严重
|  |  |  | 较重 | 洞内排水沟未设临时防护设施。 | 较重
|  |  |  | 严重 | 洞内开挖作业台车无临边防护。 | 严重
|  |  |  | 较重 | 洞内文明施工差，积水、淤泥较深，底板施工未及时跟进。 | 较重
|  |  |  | 严重 | 洞内三级配电箱未按规范设置（高度不够）、存在一闸多机、无接地现象。 | 严重
钢筋加工厂外文明施工差，材料放置凌乱、无标识牌
钢筋加工厂卡环损坏，未及时更换。
钢筋加工厂内钢丝绳断丝、分股，未及时更换，存在安全隐患。
项目部未按要求成立防汛工作专班，不符合指挥部文件要求。
用工管理、安全生产教育培训制度中缺用工管理。
|  |  |  | 严重 | 安全防护用品、设施管理制度中无设施管理。 | 严重
无分包（供）方管理制度。
安全岗位职责未上墙。
|  |  |  | 严重 | 安全生产责任制考核不完善。 | 严重
洞口锁口未施工
超前水平钻、加深炮孔施做不及时。
|  |  |  | 严重 | 洞口左侧截水沟不完善，边坡防护不及时。 | 严重
|  |  |  | 严重 | 洞内照明不足，无应急照明。 | 严重
|  |  |  | 较重 | 洞口值班室设置不符合指挥部标准化要求 | 较重
|  |  |  | 较重 | 现场拌和站料场为蓝顶蓝墙，不符合指挥部标准化要求 | 较重
电缆跨路段接头裸露、采用钢筋代替电缆
|  |  |  | 严重 | 应急物资与其他物资混放、无应急物资清单 | 严重
初支混凝土平整度不符合规范要求
|  |  |  | 严重 | 支洞应急物资水带与水泵不配套。 | 严重
|  |  |  | 严重 | 支洞应急物资中雨鞋规格偏小(40-41)不满足需要 | 严重
项目部未按要求成立防洪度汛专班，不符合指挥部文件要求
未见防洪度汛文件学习资料
未见隧洞施工专项整治活动资料
未见生产设备、设施安全管理制度
安全岗位职责未上墙
|  |  |  | 严重 | 安全生产目标考核不完善 | 严重
|  |  |  | 严重 | 安全生产责任制有制度，但未考核 | 严重
边坡人员上下无爬梯。
|  |  |  | 严重 | 值班室内人货混居，现场防汛应急物资储备不足。 | 严重
老青山进口边坡有裂隙，未及时处理。
|  |  |  | 较重 | 2号拌和站料仓彩钢瓦颜色不符合指挥部标准化规定。 | 较重
用工管理、安全教育培训制度中未对用工管理进行编写。
|  |  |  | 一般 | 安全防护用品、设施管理制度中未对设施管理制度进行编写。 | 一般
3.各部门安全岗位职责未上墙。
|  |  |  | 严重 | 支洞无气体检测仪、无检测记录。 | 严重
支洞锁脚锚杆未注浆，焊接接头质量不符合设计要求。
只有7月防洪度汛文件学习，无5、6月份国家、地方政府、股份公司、开投公司文件学习记录。
未按股份公司2020年1号文件要求及时修订“管”、“监”合力的相关责任，。
用工管理、安全教育培训制度中未对用工管理进行编写。
项目部未成立防洪度汛专班，未行文发布，与指挥部文件要求不符合。
|  |  |  | 严重 | 无应急照明。 | 严重
无超前水平钻。
绞车检查记录不全，无当天检查记录。
绞车停放于洞内陡坡，下方有作业人员；且绞车轮下无防滑溜措施；视频及信号系统不完善。
|  |  |  | 严重 | 下台阶开挖未错开，两侧拱架同时悬空，拱架底部未垫实。 | 严重
|  |  |  | 严重 | 龙门吊无限位装置、无防碰撞装置。 | 严重
无滇管局53号文学习记录。
未按要求成立防汛工作专班，不符合指挥部文件要求；未见领导班子防洪度汛检查记录。
分包（供）方管理制度中无（供）方管理内容。
未按SL721-2015导则编制用工管理、安全生产教育培训制度。
生产设备、设施安全管理制度不完善，只有生产设备管理内容无设施管理内容。
|  |  |  | 严重 | 开挖台车未使用36V安全电压。 | 严重
|  |  |  | 较重 | 钢筋堆放无标示牌，不满足指挥部标准化要求。 | 较重
无超前水平钻孔（如：问题4图）。
|  |  |  | 严重 | 圆盘锯无防护罩、无侧挡，无接地。 | 严重
|  |  |  | 较重 | 洞口风机支架未封闭，标准化施工执行不到位。 | 较重
|  |  |  | 严重 | 洞口上方无临边防护。 | 严重
缺少7月以后地方政府、指挥部、开投公司等防洪度汛文件学习。
|  |  |  | 严重 | 未按sl721-2015导则表E.0.3-3；E.0.3-4；E.0.3-5安全生产目标管理考核表进行考核，责任制考核与目标考核混淆。 | 严重
未按要求成立防洪工作专班，不符合指挥部文件要求；未见领导班子防洪度汛检查记录。
7月份安全教育培训未及时归档。
会议纪要无防汛部署内容。
|  |  |  | 严重 | 洞内照明不全，无应急灯。 | 严重
|  |  |  | 严重 | 应急物资不全，救生衣仅5件，无水带。 | 严重
|  |  |  | 严重 | 气体检测记录不全，仅到7月6日。 | 严重
洞门混凝土外观质量差，重新组织首件验收。
凤凰山2#支洞洞口场地杂乱，文明施工差。
|  |  |  | 严重 | 围岩较差，光爆效果差，需加强支护。 | 严重
凤凰山进口围岩条件较好，光爆效果差，需调整爆破参数，提高光爆效果。
未见近期（7月）习近平、股份公司、开投公司、业主的有关防洪度汛文件精神学习，仅见6月12日前对指挥部、股份公司、业主等有关防洪度汛文件的学习记录。
未按要求成立防汛工作专班，不符合指挥部文件要求。
分包（供）方管理制度未行文发布。
无生产设备、设施安全管理制度。
|  |  |  | 较重 | 安全生产目标总体目标为：“杜绝群死群伤的重特大事故发生，避免较大事故发生，减少一般事故发生”与指挥部下发的目标及项目与指挥部签订的安全环保职业健康责任书不吻合。 | 较重
|  |  |  | 严重 | 无安全生产目标考核。 | 严重
现场未设置工序卡控牌、二维码交底。
加工厂吊钩卡环损坏未及时更换。
材料混放，标识不全。
有轨运输绞车无防滑溜措施。
|  |  |  | 严重 | 圆盘锯无防护罩。 | 严重
现场采用脚手架接地。
凤凰山6号支洞，未做超前水平钻探。
脚手架未按规范标准进行搭设；未经验收就投入使用。
现场未设置二维码交底牌。
项目部未成立防洪度汛专班小组，不符合指挥部文件要求。
防洪度汛检查记录不全。
用工管理、安全教育培训制度不全，未对用工管理有明确定义。
|  |  |  | 一般 | 安全防护用品、设施管理制度不全，未对设施管理有明确定义。 | 一般
无分包（供）方管理制度。
|  |  |  | 较重 | 安全生产目标总体目标为：“杜绝群死群伤的重特大事故发生，避免较大事故发生，减少一般事故发生”与指挥部下发的目标和项目与指挥部签订的安全环保职业健康责任书不吻合。 | 较重
安全环保部部长、部员安全职责未上墙。
|  |  |  | 严重 | 衍庆村出口临时材料存放点压力表损坏失效。 | 严重
|  |  |  | 一般 | 衍庆村出口材料加工场内无材料标示牌。 | 一般
|  |  |  | 严重 | 衍庆村出口隧洞内工字钢未落在实地。 | 严重
|  |  |  | 严重 | 芹河1#支洞、芹河进口开挖台车无护栏，电焊机一次侧电缆长度超过5米。 | 严重
|  |  |  | 较重 | 芹河进口配电箱未上锁。 | 较重
|  |  |  | 严重 | 芹河隧洞1#支洞无人员定位系统。 | 严重
|  |  |  | 严重 | 芹河隧洞进口掌子面进尺162米，衍庆村出口掌子面进尺107.4米，锁口，二衬施工滞后。 | 严重
|  |  |  | 严重 | 芹河2号支洞门禁系统形同虚设，人员进出不走门禁系统。 | 严重
|  |  |  | 一般 | 绞车房操作人员证件未张贴。 | 一般
|  |  |  | 严重 | 项目部编制了综合应急预案，专项应急预案，但未编制现场处置方案，不符合《应急预案编制导则》 GB/T 29639-2013相关要求及721导则13.1.3要求。 | 严重
|  |  |  | 严重 | “三类人员”管理台账未及时更新，未见项目经理王松相关证件。 | 严重
|  |  |  | 较重 | 未采用多媒体工具箱进行日常安全教育培训，多媒体工具箱内仅录入了进场人员相关信息。 | 较重
项目部未按照721导则进行安全生产管理制度执行情况评估，未对安全生产管理制度进行专门学习，并形成书面记录。
|  |  |  | 一般 | 项目部未按照721导则表E.0.3-37组织临边防护、表E.0.3-54现场消防设施验收，并形成相应的记录。 | 一般
|  |  |  | 严重 | 项目部未严格落实动火作业审批制度，抽查2020年8月25、26日，未见动火审批申请表。 | 严重
|  |  |  | 较重 | 北衙1#支洞一配电箱未上锁。 | 较重
|  |  |  | 严重 | 乙炔瓶压力表损坏，失效。 | 严重
|  |  |  | 严重 | 未落实指挥部强制推行的直螺纹施工工艺。 | 严重
|  |  |  | 较重 | 开挖台车上无安全警示标志。 | 较重
|  |  |  | 严重 | 洞内电缆架设错误。 | 严重
|  |  |  | 严重 | 钢筋台车上380V变压器未采取绝缘措施。 | 严重
|  |  |  | 严重 | 电焊机电缆接头裸露。 | 严重
|  |  |  | 较重 | 空压机房内文明施工较差，材料堆码混乱。 | 较重
|  |  |  | 严重 | 拱架拱顶存在对接焊。 | 严重
|  |  |  | 一般 | 未及时对指挥部8月4日下发的《中国中铁关于迅速贯彻落实全国安全生产电视电话会议精神》进行宣贯学习。 | 一般
|  |  |  | 一般 | 2020年7月1日至2020年8月26日项目经理领导带班记录表填写不完善，表中“带班注意事项及要求”、“接班领导”内容均未填写。 | 一般
|  |  |  | 较重 | 隧洞内风水管未及时上墙，风机架未按指挥部要求外包。 | 较重
|  |  |  | 较重 | 作业台车未按照规范要求设反光标志。 | 较重
|  |  |  | 严重 | 未落实指挥部强制推行的直螺纹套筒施工工艺。 | 严重
|  |  |  | 严重 | 电焊机外接线鼻裸露。 | 严重
|  |  |  | 严重 | 利用锁脚锚杆接地。 | 严重
|  |  |  | 一般 | 材料混放，标识不全。 | 一般
|  |  |  | 严重 | 现场乙炔瓶无回火阀。 | 严重
|  |  |  | 严重 | 多台焊机电缆破损。 | 严重
|  |  |  | 较重 | 多处开关箱未上锁； | 较重
|  |  |  | 严重 | 无应急照明 | 严重
|  |  |  | 严重 | 现场无气体检测仪。 | 严重
|  |  |  | 一般 | 未及时对指挥部8月4日下发的《中国中铁关于迅速贯彻落实全国安全生产电视电话会议精神》进行宣贯学习。 | 一般
|  |  |  | 较重 | 安全生产费用投入计划按照721导则13项建立，投入台账中仅有安全标志、标识及安全防护用品2项进行统计，其余11项均未进行统计。 | 较重
|  |  |  | 较重 | 项目部进场至今仅有一期特种作业人员日常教育培训相关资料;部分三级教育资料签字不全。 | 较重
项目部未按照721导则进行安全生产管理制度执行情况评估，未对安全生产管理制度进行专门学习，并形成书面记录。安全生产管理制度中出现部门“安全质量部”，项目部机构文件中无该部门。
|  |  |  | 严重 | 项目部“三类人员”中除项目负责人持证上岗外，现场安全总监、专职安全管理人员均属于无证上岗。 | 严重
|  |  |  | 较重 | 未见项目部每周、每季度安全生产例会会议纪要，不符合《水利水电工程施工安全管理导则》（SL 721-2015）第4.2.2条、第4.2.4条规定。 | 较重
|  |  |  | 严重 | 项目部领导班子、各部门及管理人员安全生产岗位职责均未上墙，未按照中国中铁安监（2020）1号文件要求，建立“管”“监”责任矩阵清单。 | 严重
|  |  |  | 严重 | 海东4#支洞轿车料斗停止施工时未设置铁鞋，轨道内洞碴已填塞至轨面，存在较大安全隐患。 | 严重
|  |  |  | 严重 | 海东5#支洞气体检测设备显示错误，现场无便携式气体检测仪。 | 严重
|  |  |  | 较重 | 海东5#支洞一个开关箱未上锁。 | 较重
|  |  |  | 一般 | 现场钢拱架A、B单元混放，未进行标识。 | 一般
|  |  |  | 较重 | 开挖台车安全警示标志不足；缺少反光标识；栏杆采用螺纹钢筋，不符合《水利水电工程施工安全防护设施技术规范》要求。 | 较重
|  |  |  | 严重 | 台车脚手板未满铺，存在探头板，且未进行固定。 | 严重
|  |  |  | 严重 | 洞内氧气瓶随意放置，无任何防护措施。 | 严重
|  |  |  | 较重 | 海东出口材料标识不清。 | 较重
|  |  |  | 一般 | 钢筋加工场内两台门式起重机无使用登记证。 | 一般
|  |  |  | 一般 | 项目部未按照721导则表E.0.3-37组织临边防护、表E.0.3-54现场消防设施验收，并形成相应的记录。 | 一般
|  |  |  | 较重 | 项目部未严格落实班前讲话制度。海东隧洞5#支洞班前讲话记录中，所附照片中人数与记录中作业人数不符。 | 较重
|  |  |  | 一般 | 项目部对安全生产管理制度执行情况进行了检查，但未形成书面记录，不符合《水利水电工程施工安全管理导则》（SL 721-2015）第5.2.5条规定。 | 一般
|  |  |  | 严重 | 老青山进口锁口施工平台无安全网，钢架连接板未紧密连接。 | 严重
|  |  |  | 严重 | 下庄倒虹吸违规使用插排。 | 严重
|  |  |  | 严重 | 磨盘山进口移动式仰拱栈桥中间部位未密封，存在安全风险。 | 严重
|  |  |  | 严重 | 老青山进口脚手板存在探头板。 | 严重
|  |  |  | 一般 | 三级教育安全教育培训记录表班组级工种一栏未填写 | 一般
|  |  |  | 较重 | 项目年度演练计划未按施工实际及（中华人民共和国应急管理部令第2号）第三十三条规定进行编制、演练。 | 较重
|  |  |  | 严重 | 板凳山1#支洞电焊机二次侧接地线搭接在作业台车爬梯上，存在安全隐患 | 严重
|  |  |  | 一般 | 板凳山1#支洞钢筋加工厂内材料标识牌未一一对应。 | 一般
|  |  |  | 较重 | 板凳山1#支洞开挖台车上无反光警示标志。 | 较重
|  |  |  | 严重 | 洞内无逃生通道 | 严重
|  |  |  | 较重 | 老青山1#支洞钢筋加工台架上未在显眼位置设置防火标志。 | 较重
|  |  |  | 较重 | 板凳山进口挖掘机上无反光贴，无警示，无操作规程。 | 较重
|  |  |  | 严重 | 老青山出口掌子面临时照明未使用安全电压。 | 严重
|  |  |  | 严重 | 老青山出口边坡变形开裂，存在安全隐患。 | 严重
|  |  |  | 一般 | 按照开投集团公司《关于进一步规范安全生产费用提取和使用管理的通知》（开投办发安监〔2020〕21 号）文件精神开展了安全生产费用自查自纠活动，但未形成书面自查自纠报告。 | 一般
|  |  |  | 较重 | 项目部未严格落实班前讲话制度，接受教育人签名全部由班组长一人代签 | 较重
|  |  |  | 严重 | 项目部编制了综合应急预案，专项应急预案，但未编制现场处置方案，不符合《应急预案编制导则》 GB/T 29639-2013相关要求及721导则13.1.3要求。 | 严重
未按照721导则表E.0.3-9安全生产管理制度执行情况评估表进行安全生产管理制度执行情况评估。
|  |  |  | 严重 | 板凳山1#支洞钢筋加工厂内无龙门吊日常检查保养记录。 | 严重
|  |  |  | 较重 | 万家隧洞5#支洞洞内文明施工形象差，排水通道不畅通。 | 较重
|  |  |  | 较重 | 万家隧洞1#支洞通风机钢架未进行外包。 | 较重
|  |  |  | 严重 | 洞脸施工人员高处作业未系安全带 | 严重
|  |  |  | 较重 | 万家隧洞5#支洞洞内应急照明部分损坏，万家隧洞1#支洞洞内应急照明灯设置不足 | 较重
|  |  |  | 较重 | 万家隧洞5#支洞、1#支洞洞内无排水沟和安全人行通道，文明施工较差 | 较重
|  |  |  | 严重 | 临建驻地沉降变形较为严重 | 严重
|  |  |  | 较重 | 万家隧洞进口下台阶施工未设置临边防护和警示标志 | 较重
|  |  |  | 严重 | 未按照开投公司下发《关于进一步规范安全生产费用提取和使用管理的通知》（开投办发安监〔2020〕21号）开展安全生产费用自查自纠活动 | 严重
|  |  |  | 严重 | 抽查支护班组作业人员蒲华富、梁宗辉，未见其相关进场安全教育培训资料（包括三级教育培训、班前讲话记录、技术交底、安全技术交底、岗位危险因素告知书等） | 严重
|  |  |  | 较重 | 未按照721导则表E.0.3-73 建立接触职业危害因素作业人员登记表 | 较重
未按照721导则表E.0.3-9安全生产管理制度执行情况评估表进行管理制度执行情况评估
|  |  |  | 较重 | 大转湾隧洞7号支洞洞口标准化人员定位系统显示不准确，洞内人员显示为2人，实际为17人 | 较重
|  |  |  | 较重 | 大转弯隧洞3号支洞湿喷机无安全操作规程 | 较重
|  |  |  | 严重 | 大转弯隧洞3号支洞现场门襟、LED显示屏、人员定位未启用 | 严重
|  |  |  | 较重 | 大转弯隧洞4号支洞起重吊装作业过程中无信号指挥人员，。 | 较重
|  |  |  | 严重 | 起重机未组织进场验收 | 严重
|  |  |  | 严重 | 小勾限位装置缺失 | 严重
|  |  |  | 较重 | 大转弯隧洞4号支洞洞内排水不畅，目前存在积泥积水 | 较重
|  |  |  | 较重 | 大转弯隧洞4号支洞下游洞内下台阶施工临边防护缺失 | 较重
|  |  |  | 较重 | 大转湾隧洞6号支洞洞内掌子面照明不足 | 较重
|  |  |  | 严重 | 隧洞内未设置应急照明 | 严重
|  |  |  | 严重 | 项目部安全技术交底均有安全员进行交底，不符合《水利水电工程施工安全管理导则》（SL 721-2015）第7.6.4条规定：“各工种施工前，技术人员应进行安全作业技术交底” | 严重
|  |  |  | 较重 | 未严格落实班前安全讲话制度，大转弯6#支洞从进场到现在均未开班前安全讲话活动，大转弯5#支洞班前安全讲话记录中未对作业人员全员进行班前安全讲话 | 较重
|  |  |  | 一般 | 项目部对安全生产管理制度执行情况进行了检查，但未形成书面记录，不符合《水利水电工程施工安全管理导则》（SL 721-2015）第5.2.5条规定 | 一般
|  |  |  | 严重 | “三类人员”安全员刘功水安C证2020年2月1日到期，未及时进行继续教育 | 严重
|  |  |  | 较重 | 吸烟亭内未配备饮水设施，未张贴安全宣传画 | 较重
|  |  |  | 严重 | 钢筋加工厂内龙门吊吊钩卡扣损坏已失效 | 严重
|  |  |  | 较重 | 钢丝绳未定期保养；吊物钢丝绳存在成股断丝现象，未及时报废处理 | 较重
|  |  |  | 严重 | 应急物资库未设置在洞口，库房内物资数量与清单不符，缺少应急物资进出库台账，库内物资未整齐分类堆码 | 严重
|  |  |  | 较重 | 风水管未按标准化及时涂色 | 较重
|  |  |  | 较重 | 设备无操作规程，无接地，侧板未关 | 较重
|  |  |  | 严重 | 现场临时用电线路拖地 | 严重
|  |  |  | 严重 | 作业台车无临边防护 | 严重
|  |  |  | 严重 | 凤凰山隧洞2号支洞驻地边坡部分未砌挡墙，地面塌陷 | 严重
|  |  |  | 较重 | 凤凰山隧洞3号支洞加工厂内文明施工差 | 较重
|  |  |  | 严重 | 加工厂内气瓶压力表损坏失效 | 严重
|  |  |  | 一般 | 未及时对指挥部8月4日下发的《中国中铁关于迅速贯彻落实全国安全生产电视电话会议精神》、8月5日下发《中铁开投关于做好安全生产费用自查自纠活动及夏季高温期间安全生产管理工作的通知》进行宣贯学习 | 一般
|  |  |  | 较重 | 安全生产费用投入台账按照721导则13项建立，投入台账中仅有安全标志、标识及安全宣传费用1项进行统计，其余12项均未进行统计 | 较重
|  |  |  | 一般 | 未按照721导则表E.0.3-73建立接触职业危害因素作业人员登记表 | 一般
|  |  |  | 较重 | 未按照安全班前安全讲话制度开展活动 | 较重
|  |  |  | 较重 | 凤凰山隧洞4号支洞洞内掌子面泡水 | 较重
|  |  |  | 较重 | 凤凰山隧洞4、5、7号支洞洞内文明施工差，一侧有过人道，另一侧无排水通道（有集水井） | 较重
|  |  |  | 严重 | 凤凰山隧洞5号支洞洞口便道边坡局部开裂下滑 | 严重
|  |  |  | 较重 | 凤凰山隧洞7号支洞洞口应急物资库房未在醒目处张贴库管员公示牌 | 较重
|  |  |  | 严重 | 凤凰山隧洞7号支洞掌子面潮湿环境下未使用36V安全电压 | 严重
|  |  |  | 较重 | 凤凰山隧洞出口钢筋加工厂内个别吊物钢丝绳局部弯折未更换 | 较重
|  |  |  | 较重 | 项目部未分工种进行日常安全教育培训 | 较重
|  |  |  | 严重 | 项目部年度应急演练计划中无综合应急预案演练计划，不符合“施工单位每年至少应组织一次综合应急演练”要求 | 严重
|  |  |  | 较重 | 7月16日凤凰山隧洞5号支洞班前讲话记录全部由1人代签 | 较重
|  |  |  | 较重 | 消防器材配备不足 | 较重
|  |  |  | 较重 | 钢筋库房出现沉降。 | 较重
|  |  |  | 严重 | 开挖台车未使用36V安全电压。 | 严重
|  |  |  | 严重 | 集水井防护高度不足，未设置安全警示标识。 | 严重
|  |  |  | 较重 | 现场未按照标准化要求设置吸烟、休息室 | 较重
|  |  |  | 较重 | 洞内无限速标识，无应急逃生指示标志 | 较重
|  |  |  | 较重 | 绞车轨道无禁止人员行走的安全警示标志 | 较重
|  |  |  | 严重 | 现场无气体检测仪器 | 严重
|  |  |  | 较重 | 洞内积水严重 | 较重
|  |  |  | 严重 | 风带出口距掌子面距离过长，长度约56米 | 严重
|  |  |  | 严重 | 衍庆村掘进130米，芹河进口150米，锁口未施工 | 严重
|  |  |  | 严重 | 现场无起重吊装专项整治痕迹 | 严重
|  |  |  | 较重 | 汽车吊装作业无警戒，指挥人员不具备专业知识 | 较重
|  |  |  | 较重 | 空压机无设备检查记录 | 较重
|  |  |  | 较重 | 安全生产费用未列明细，未进行分类统计，未提供支撑性证明材料 | 较重
|  |  |  | 严重 | 安全技术交底不及时 | 严重
|  |  |  | 一般 | 水利部安全标准化内业资料不齐全 | 一般
|  |  |  | 较重 | 龙门吊特种设备安全技术档案不齐全 | 较重
|  |  |  | 较重 | 未见吊车指挥陈平的证件和培训记录 | 较重
|  |  |  | 严重 | 汽车吊（随车吊）等吊装作业安全标准化专项整治相关内业内容不齐全 | 严重
|  |  |  | 较重 | 未落实指挥部标准化手册，通风管未及时涂刷警示色 | 较重
|  |  |  | 较重 | 未落实指挥部标准化手册，台车未张贴反光贴或安装LED灯带 | 较重
|  |  |  | 严重 | 电焊机利用台架做接地 | 严重
|  |  |  | 较重 | 现场临时用不规范，违规使用插排 | 较重
|  |  |  | 较重 | 文明施工差，人行通道不明显 | 较重
|  |  |  | 较重 | 空压机无检查记录 | 较重
|  |  |  | 严重 | 电焊机接线柱已经损坏，接线无防护 | 严重
|  |  |  | 较重 | 临时照明高度不足 | 较重
|  |  |  | 严重 | 围岩开挖后不支护情况下，进行钻孔作业 | 严重
|  |  |  | 较重 | 配电箱内接线方式不正确，一闸多机，配电箱箱门已经损坏 | 较重
|  |  |  | 较重 | 溶洞洞口无警示无防护措施 | 较重
|  |  |  | 严重 | 芹河3号低压变压器损坏，现场未使用36V安全电压 | 严重
|  |  |  | 较重 | 文明施工差，未设置集水坑，无人行通道 | 较重
|  |  |  | 严重 | 钢筋厂两台龙门吊无防冲突装置 | 严重
|  |  |  | 严重 | 支洞倒车洞段，拱顶无支护措施 | 严重
|  |  |  | 较重 | 洞内未按照标准化要求设置防撞墩 | 较重
|  |  |  | 严重 | 台车上电焊机未绝缘，无接地 | 严重
|  |  |  | 较重 | 安全生产费用更新不及时 | 较重
|  |  |  | 一般 | 龙门吊未建立特种设备运行故障和事故记录 | 一般
|  |  |  | 严重 | 2020年3月15日支护施工安全技术交底，未见交底人和被交底人签字 | 严重
|  |  |  | 较重 | 老马槽出口安全风险告知牌中各类风险未划分责任人 | 较重
|  |  |  | 严重 | 老马槽隧洞出口掌子面未使用36V安全电压 | 严重
|  |  |  | 严重 | 长育村进口，老马槽出口门禁系统管控不严格，未封闭式管理，存在缺口 | 严重
|  |  |  | 较重 | 现场多个配电箱存在箱门箱体损坏、未锁，一箱多机现象 | 较重
|  |  |  | 严重 | 绞车未采取防滑溜措施，未设置铁鞋 | 严重
|  |  |  | 严重 | 人行梯道未延伸至掌子面，轨行区无防护 | 严重
|  |  |  | 较重 | 空压机压力表未张贴鉴定证书，无检查记录 | 较重
|  |  |  | 严重 | 狮子山进口洞口门禁管理不落实，有人员不走专用通道 | 严重
|  |  |  | 较重 | 洞内管线，里程标识不全 | 较重
|  |  |  | 较重 | 安全生产费用统计不全，未将标识标牌费用纳入统计 | 较重
|  |  |  | 较重 | 龙门吊特种设备安全技术档案不齐全 | 较重
|  |  |  | 严重 | 小青坡暗涵龙门吊停车状态下未使用夹轨器；无股份有限公司起重吊装卡控红线； | 严重
|  |  |  | 较重 | 边坡变形，影响龙门吊轨道安全 | 较重
|  |  |  | 严重 | 磨盘山出口人员进出不走人员专用通道 | 严重
|  |  |  | 严重 | 无人员定位系统 | 严重
|  |  |  | 严重 | 未进行气体检测 | 严重
|  |  |  | 严重 | 脚手架使用前未经验收；存在探头板，木板未满铺，未进行固定 | 严重
|  |  |  | 严重 | 作业平台无临边防护 | 严重
|  |  |  | 严重 | 高处作业无防护措施，钢筋台架无人员上下楼梯 | 严重
|  |  |  | 严重 | 龙门吊无限位开关；轨道固定措施不全 | 严重
|  |  |  | 严重 | 两台吊车无防冲突装置；无验收标识 | 严重
|  |  |  | 严重 | 老青山进口照明非36V安全电压 | 严重
|  |  |  | 严重 | 发电机房门开启方向错误 | 严重
|  |  |  | 较重 | 安全生产费投入不足 | 较重
|  |  |  | 较重 | 龙门吊未建立特种设备安全技术档案 | 较重
|  |  |  | 一般 | 特种设备维修保养记录不全 | 一般
|  |  |  | 较重 | 汽车吊（编号XZJ5326JQZ25k）已退场，但未提供退场记录 | 较重
|  |  |  | 严重 | 未按照标准化要求设置防撞墩 | 严重
|  |  |  | 严重 | 电缆挂设高度不足2.5米 | 严重
|  |  |  | 较重 | 空压机无日常检查记录 | 较重
|  |  |  | 较重 | 钢筋场龙门吊未张贴验收标识；无十不吊和股份公司卡控红线 | 较重
|  |  |  | 严重 | 采用螺纹钢自制吊具 | 严重
|  |  |  | 严重 | 钢丝绳混放，报废钢丝绳未清理出场 | 严重
|  |  |  | 严重 | 脚手架木板未满铺，未进行固定，钢管存在破损，无上下专用通道，无剪刀撑 | 严重
|  |  |  | 一般 | 加工厂内未见龙门吊日常检查记录，保养记录 | 一般
|  |  |  | 严重 | 现场照明未绝缘，违规使用插头 | 严重
|  |  |  | 较重 | 洞口无限速警示标志 | 较重
|  |  |  | 严重 | 开关箱采用螺纹钢筋接地 | 严重
|  |  |  | 较重 | 安全费用中将炸药库青苗补偿费、安全人员出差餐饮费等列入 | 较重
|  |  |  | 严重 | 电工吕志勇证件复审日期为2020年4月19日，未见复审记录 | 严重
|  |  |  | 较重 | 龙门吊未建立特种设备安全技术档案 | 较重
|  |  |  | 严重 | 吊车防脱钩装置已损坏 | 严重
|  |  |  | 严重 | 电焊机已倾倒，放置于潮湿且存在积水地面 | 严重
|  |  |  | 较重 | 洞内配电箱门未关闭 | 较重
|  |  |  | 严重 | 配电箱未接地 | 严重
|  |  |  | 严重 | 电焊机未采取防护措施，直接放置于潮湿且有水地面 | 严重
|  |  |  | 较重 | 加工厂未张贴股份公司卡控红线和十不准吊，场地文明施工较差 | 较重
|  |  |  | 严重 | 门禁系统管理措施不落实 | 严重
|  |  |  | 较重 | 人员定位系统未启用 | 较重
|  |  |  | 较重 | 洞口限速标识不明显，洞内无防撞墩 | 较重
|  |  |  | 较重 | 文明施工差，洞内泥泞未设人行通道 | 较重
|  |  |  | 严重 | 气体检测记录不全，无氧气含量数据 | 严重
|  |  |  | 严重 | 报废钢丝绳未清理出场 | 严重
|  |  |  | 严重 | 二级箱接电焊机，不符合三级配电要求 | 严重
|  |  |  | 较重 | 风机架未按标准化要求包封 | 较重
|  |  |  | 严重 | 洞内电缆挂设高度不足，且不符合高压在上，低压在下原则 | 严重
|  |  |  | 较重 | 安全生产费用统计不齐全,缺少安全标准化建设、信息化建设统计 | 较重
|  |  |  | 严重 | 大转弯隧洞1号支洞发电机房内发电机与油桶距离＜1.5m，未保持安全距离 | 严重
|  |  |  | 较重 | 大转弯隧洞1号支洞发电机皮带无防护罩 | 较重
|  |  |  | 严重 | 大转弯隧洞3号支洞掌子面处钢架底部用松散的虚渣回填，未垫实 | 严重
|  |  |  | 较重 | 安全措施费使用台账未按月整理更新，缺少安全措施费货物清单 | 较重
|  |  |  | 一般 | 安全月度例会会议纪要未履行签发流程 | 一般
|  |  |  | 一般 | 汽车吊等吊装设备、操作人员管理台帐更新不及时 | 一般
|  |  |  | 严重 | 脚手架门洞弦杆未设置 | 严重
|  |  |  | 严重 | 脚手板未进行固定、未满铺 | 严重
|  |  |  | 严重 | 脚手架立杆悬空，无扫地杆；脚手架未进行验收 | 严重
|  |  |  | 较重 | 加工厂内文明施工较差 | 较重
|  |  |  | 较重 | 高空作业人员未佩戴安全带 | 较重
|  |  |  | 严重 | 凤凰山出口禁系统管理不严格 | 严重
|  |  |  | 严重 | 现场氧气压力表损坏，乙炔无回火阀，无防倾倒措施 | 严重
|  |  |  | 较重 | 空压机无检测记录 | 较重
|  |  |  | 严重 | 电缆悬挂高度不足 | 严重
|  |  |  | 严重 | 开挖台车部分照明未使用36V电压 | 严重
|  |  |  | 较重 | 现场临时用电存在一机多闸 | 较重
|  |  |  | 较重 | 开关箱损坏，未锁 | 较重
|  |  |  | 较重 | 人员定位系统不准确 | 较重
|  |  |  | 较重 | 开挖台车防护，警示标志不足 | 较重
|  |  |  | 严重 | 翟程人特种作业证件未进行复审 | 严重
|  |  |  | 较重 | 安全措施费用所列名目不全，缺少临时用电系统、机械防护等项 | 较重
|  |  |  | 较重 | 龙门吊未建立特种设备安全技术档案 | 较重
|  |  |  | 严重 | 脚手架设计方案中集中荷载与均布荷载弯矩图存在错误 | 严重
|  |  |  | 一般 | 绞车房不符合标准化要求，无绞车运行前检查记录 | 一般
|  |  |  | 较重 | 操作室内无监护人员 | 较重
|  |  |  | 较重 | 绞车房内图牌不全 | 较重
|  |  |  | 严重 | 绞车无自动限位感应装置 | 严重
|  |  |  | 严重 | 未设置一坡三挡 | 严重
|  |  |  | 严重 | 洞口未设置防护栏 | 严重
|  |  |  | 严重 | 电焊机接线柱损坏，接线裸露 | 严重
|  |  |  | 严重 | 乙炔瓶压力表损坏，无回火阀 | 严重
|  |  |  | 严重 | 通风管长度不足，未根据施工进展及时跟进 | 严重
|  |  |  | 严重 | 人员登高作业无作业平台及防护措施 | 严重
|  |  |  | 严重 | 配电箱不符合三级配电要求.电工巡查形同虚设 | 严重
|  |  |  | 严重 | 报废钢丝绳未清理出场 | 严重
|  |  |  | 严重 | 凤凰山出口钢筋厂消防设施缺失 | 严重
|  |  |  | 较重 | 空压机房栅栏缺失，人员可随意进出 | 较重
|  |  |  | 严重 | 气体检测频率不符合要求 | 严重
|  |  |  | 较重 | 人员定位系统显示不正确 | 较重
|  |  |  | 严重 | 两侧拱脚同时悬空 | 严重
|  |  |  | 严重 | 下台阶照明未采用36V电压 | 严重
|  |  |  | 严重 | 临时用电未按照一机一闸一漏一锁一箱设置，箱内开关为非空气开关 | 严重
|  |  |  | 较重 | 6号、7号支洞、九道河隧洞进口、凤凰山隧洞出口文明施工较差 | 较重
|  |  |  | 一般 | 凤凰山6号支洞、凤凰山隧洞出口空压机压力表无检定标识，现场无检查记录 | 一般
|  |  |  | 较重 | 安全生产费用台账未更新至9月，台账统计中存在漏项 | 较重
|  |  |  | 严重 | 电工王志强证件未进行复审 | 严重
|  |  |  | 严重 | 芹河隧洞1、2号支洞（斜井）洞内视频监控设置不足，不满足洞内全程监控要求。 | 严重
|  |  |  | 严重 | 有毒有害气体检测记录填写不完整，缺少具体检测时间、各项气体检测数据。 | 严重
|  |  |  | 一般 | 绞车房操作人员证件未上墙公示。 | 一般
|  |  |  | 严重 | 洞内人行步梯无防护栏（扶手） | 严重
|  |  |  | 严重 | 洞内人员定位系统未启动 | 严重
|  |  |  | 一般 | 涉铁施工检查记录本缺失 | 一般
|  |  |  | 一般 | 现场未见铁路施工沉降观测记录。 | 一般
|  |  |  | 严重 | 涉铁施工防护信号旗缺失 | 严重
|  |  |  | 较重 | 绞车轨道线性不平顺，轨道高低起伏不平 | 较重
|  |  |  | 较重 | 安全档案未参照《水利水电工程施工安全管理导则》建立 | 较重
洞内积水严重
|  |  |  | 严重 | 掌子面视频监控不到位 | 严重
|  |  |  | 严重 | 有毒有害气体检测记录数据不准确，无具体检测时间 | 严重
|  |  |  | 较重 | 洞内圆盘锯无防护，违规施工电插排 | 较重
|  |  |  | 严重 | 安全步距超标，底板距掌子面约100m | 严重
|  |  |  | 较重 | 三级配电箱高度不足，存在一闸多机 | 较重
|  |  |  | 较重 | 逃生管道距离掌子面约70m | 较重
|  |  |  | 较重 | 空压机无日常检查记录，压力表鉴定证书过期 | 较重
|  |  |  | 较重 | 危险源辨识资料不符合《水利工程施工安全管理导则》要求 | 较重
|  |  |  | 较重 | 安全隐患排查评定资料不符合《水利工程生产安全重大事故隐患判定标准（试行）》 | 较重
|  |  |  | 一般 | 未按照要求制定安全责任矩阵图 | 一般
|  |  |  | 严重 | 上果园1#支洞人员定位系统、视频监控系统未落实、未启用 | 严重
|  |  |  | 严重 | 上果园1#支洞隧洞洞口处未见有毒有害气体检测记录。 | 严重
|  |  |  | 严重 | 上果园1#支洞下游掌子面未通风，施工现场空气质量差。 | 严重
|  |  |  | 严重 | 上果园1#支洞隧洞开关箱标识牌内容缺失，未按指挥部开关箱标准化要求落实整改。 | 严重
|  |  |  | 较重 | 上果园1#支洞上游侧墙局部泡水 | 较重
|  |  |  | 严重 | 上果园1#支洞安全步距不到位，上下游距掌子面各有200m以上未施工底板及垫层 | 严重
|  |  |  | 较重 | 上果园1#支洞现场挖掘机、装载机等机械尾部无反光贴或警示标识 | 较重
|  |  |  | 较重 | 安全培训资料三级教育工人签字栏单位名称、身份证号码、班组等均未签字 | 较重
|  |  |  | 一般 | 隐患排查未及时建立台账 | 一般
|  |  |  | 较重 | 安全生产责任制矩阵无质量部职能 | 较重
|  |  |  | 严重 | 狮子山隧洞进口底板距掌子面280m，安全步距超标严重 | 严重
|  |  |  | 严重 | 狮子山隧洞进口洞内视频监控设置不到位，已进尺480m仅有一处视频监控 | 严重
|  |  |  | 较重 | 安全生产责任矩阵内容缺少质量部责任矩阵 | 较重
|  |  |  | 较重 | 未将炸药库管理列入重大危险源内 | 较重
|  |  |  | 较重 | 空压机未见日常检查记录 | 较重
|  |  |  | 较重 | 消防柜内消防器材不足，缺少物资清单、定期检查记录 | 较重
|  |  |  | 较重 | 现场氧气、乙炔瓶无防震圈、安全帽，无防倾倒措施 | 较重
|  |  |  | 较重 | 施工现场未按照要求设置危险源告示牌 | 较重
|  |  |  | 严重 | 龙门吊未张贴机械标识牌，轨道夹轨器数量设置不足 | 严重
|  |  |  | 较重 | 开关箱未按指挥部《关于统一临电开关箱标准的通知》（滇中引水大楚指〔2020〕166 号）要求落实整改，个别处电缆线线芯包裹不到位 | 较重
|  |  |  | 较重 | 安全责任矩阵未以文件形式发布 | 较重
|  |  |  | 一般 | 洞内文明施工较差，底板垫层淤泥未进行清理 | 一般
|  |  |  | 较重 | 机械设备未贴警示标志，个别机械标识牌内容未填写 | 较重
|  |  |  | 严重 | 氧气瓶使用乙炔胶管，无安全帽 | 严重
|  |  |  | 较重 | 空压机无日常使用、巡查、检修记录 | 较重
|  |  |  | 较重 | 开关箱不符合指挥部《关于统一临电开关箱标准的通知》（滇中引水大楚指〔2020〕166 号）要求 | 较重
|  |  |  | 严重 | 安全责任制考核中仅考核至项目部长，未对员工进行考核 | 严重
斜坡段存放钢筋架未固定
|  |  |  | 较重 | 运输轨道局部线条高低起伏不平，线性不顺直，轨距不一致 | 较重
|  |  |  | 严重 | 万家2号支洞仅有检修爬梯，且爬梯口未设置，爬梯跟进不及时，未设施专用人行通道 | 严重
|  |  |  | 严重 | 洞内视频监控未连接至监控室 | 严重
|  |  |  | 一般 | 洞内积水淤泥较多，文明施工较差 | 一般
|  |  |  | 严重 | 安全步距超标，底板距掌子面约110m | 严重
|  |  |  | 严重 | 通风管与离掌子面距离超标 | 严重
|  |  |  | 严重 | 洞内个别开关箱未张贴标识牌，存在一闸多机现象，主线采用4芯电缆，缺少PE线 | 严重
|  |  |  | 较重 | 逃生通道未设置在掌子面，管道内存在杂物 | 较重
|  |  |  | 较重 | 责任矩阵不完善，缺少综合办公室职责 | 较重
|  |  |  | 较重 | 重大危险源辨识不齐全，未将炸药库纳入重大危险源 | 较重
|  |  |  | 一般 | 大转弯隧洞7号支洞及明洞上下游洞内文明施工差，积水严重 | 一般
|  |  |  | 较重 | 大转弯隧洞7号支洞、明洞上下游段现场一箱多机，配电柜做开关箱，开关箱到设备距离大于3米，配电箱内违规采用插头；配电箱未按照指挥部标准化要求进行整改 | 较重
|  |  |  | 较重 | 大转弯隧洞7号支洞氧气瓶无安全帽，胶管未使用专用卡箍 | 较重
|  |  |  | 严重 | 大转弯隧洞7号支洞钢筋场内多条报废钢丝绳未清理出场 | 严重
|  |  |  | 严重 | 大转弯隧洞7号支洞两台龙门吊无防冲撞措施，吊钩无防脱钩装置 | 严重
|  |  |  | 一般 | 大转弯隧洞7号支洞材料设备周围隔离通道宽度不足 | 一般
|  |  |  | 严重 | 大转弯隧洞7号支洞焊机接地违规采用固定设备基础的螺纹钢 | 严重
|  |  |  | 严重 | 明洞上游安全距离超标，底板距掌子面约160m | 严重
|  |  |  | 严重 | 大转弯3#支洞气体检测未检测到上下游掌子面 | 严重
|  |  |  | 较重 | 大转弯3#支洞灯带跟进不及时，局部照明不足 | 较重
|  |  |  | 较重 | 大转弯3#支洞逃生通道未设置在掌子面 | 较重
|  |  |  | 严重 | 明洞洞口一名作业人员高空作业未佩戴安全带，作业平台无防护，作业设置不符合要求 | 严重
|  |  |  | 较重 | 安全责任矩阵未行文发布 | 较重
|  |  |  | 较重 | 未针对现场实际情况进行风险源辨识 | 较重
|  |  |  | 严重 | 掌子面无加深炮孔 | 严重
|  |  |  | 较重 | 排险不彻底，孔内有残药卷 | 较重
|  |  |  | 严重 | 下台阶左右错开不足5米，有一榀同时悬空 | 严重
|  |  |  | 较重 | 开关箱不符合标准化要求 | 较重
|  |  |  | 严重 | 有害气体检测频率不足，内容不全 | 严重
|  |  |  | 较重 | 氧气瓶、乙炔瓶无安全帽，气管未使用专用卡箍 | 较重
|  |  |  | 较重 | 空压机无检查维修记录 | 较重
|  |  |  | 严重 | 风筒布未延伸至掌子面 | 严重
|  |  |  | 一般 | 洞内文明施工较差，未按照指挥部标准化进行管理 | 一般
|  |  |  | 较重 | 逃生通道未设置在掌子面 | 较重
|  |  |  | 严重 | 洞内应急物资未配备，洞内未设置防护墩 | 严重
|  |  |  | 较重 | 开挖台车无防护措施 | 较重
|  |  |  | 较重 | 无安全责任矩阵图 | 较重
|  |  |  | 一般 | 项目部每周开展了安全检查，未按照《水利水电工程施工安全管理导则》对检查出的隐患进行分类，未辨识出一般安全隐患和重大安全隐患。 | 一般
|  |  |  | 较重 | 临时用电配电箱未按照指挥部发文进行整改！二级箱用做开关箱 | 较重
|  |  |  | 较重 | 无检查记录、电工巡查形同虚设、无巡检记录、无电路图。 | 较重
|  |  |  | 严重 | 配电箱内存在一机多闸，PE线未接；现场施工线路布置混乱，电焊机使用台车作为接地线 | 严重
|  |  |  | 严重 | 电焊机一次侧线路混乱，长度远超5米 | 严重
|  |  |  | 严重 | 掌子面部分照明未使用安全电压 | 严重
|  |  |  | 较重 | 人员进洞管理不严，不走人行通道 | 较重
|  |  |  | 较重 | 人员定位系统显示人数与实际不符 | 较重
|  |  |  | 严重 | 氧气、乙炔瓶无安全帽，气管固定未使用专用卡箍，无防倾倒措施 | 严重
|  |  |  | 严重 | 7号支洞五类围岩下台阶一次开挖6榀，3榀未错开 | 严重
|  |  |  | 较重 | 逃生通道距离掌子面70米以上 | 较重
|  |  |  | 严重 | 通风设备在施工期间停止通风，且通风口距离掌子面60米 | 严重
|  |  |  | 严重 | 有毒有害气体检测频率不足，检测项目存在缺项 | 严重
|  |  |  | 较重 | 消防器材数量配备不足 | 较重
|  |  |  | 较重 | 空压机房无人行通道，无压力阀检测证书，无设备检查记录 | 较重
|  |  |  | 严重 | 钢筋存放场龙门吊吊钩卡片损坏 | 严重
|  |  |  | 较重 | 项目部安全责任矩阵图尚未建立 | 较重
|  |  |  | 较重 | 未按照《水利水电工程施工安全管理导则》对检查出的隐患进行分类，未辨识出一般安全隐患和重大安全隐患 | 较重
|  |  |  | 严重 | 凤凰山6#支洞临时用电配电箱未按照指挥部发文进行整改！无检查记录、无巡检记录、无电路图。 | 严重
|  |  |  | 严重 | 凤凰山6#支洞同一里程处两根轨道有高差（局部），造成绞车行走偏斜不稳 | 严重
|  |  |  | 较重 | 凤凰山6#支洞绞车房机房内空调未开，机房内温度过高。 | 较重
|  |  |  | 严重 | 凤凰山7号支洞五类围岩下台阶一次开挖6榀，3榀未错开 | 严重
|  |  |  | 严重 | 凤凰山7号支洞掌子面部分照明未使用安全电压 | 严重
|  |  |  | 严重 | 九道河隧洞进口有毒有害气体检测频率不足，检测项目存在缺项 | 严重
|  |  |  | 较重 | 九道河隧洞进口消防器材数量配备不足 | 较重
|  |  |  | 严重 | 九道河隧洞进口现场施工线路布置混乱，电焊机使用台车作为接地线。 | 严重
|  |  |  | 严重 | 九道河隧洞进口配电箱内存在一机多闸，PE线未接。 | 严重
|  |  |  | 严重 | 九道河隧洞进口氧气、乙炔房安全距离不足 | 严重
|  |  |  | 严重 | 凤凰山交通洞开关箱未按标准化设置；二级箱用做开关箱；电工巡查形同虚设 | 严重
|  |  |  | 较重 | 凤凰山交通洞人员进洞管理不严，不走人行通道；人员定位系统显示人数与实际不符 | 较重
|  |  |  | 严重 | 凤凰山交通洞下台阶左右错开不足5米 | 严重
|  |  |  | 较重 | 凤凰山交通洞空压机房无人行通道，无压力阀检测证书，无设备检查记录 | 较重
|  |  |  | 严重 | 凤凰山交通洞钢筋存放场龙门吊吊钩卡片损坏。 | 严重
|  |  |  | 严重 | 凤凰山交通洞电焊机一次侧线路混乱，长度远超5米。 | 严重
|  |  |  | 严重 | 凤凰山交通洞氧气、乙炔瓶无安全帽，气管固定未使用专用卡箍。 | 严重
|  |  |  | 一般 | 项目部安全责任矩阵图尚未建立 | 一般
|  |  |  | 一般 | 项目部每周开展了安全检查，未按照《水利水电工程施工安全管理导则》对检查出的隐患进行分类，未辨识出一般安全隐患和重大安全隐患。 | 一般
|  |  |  | 严重 | 交底未按照《水利水电工程施工安全管理导则》相同项目连续施工超过一个月应重新交底 | 严重

## 顶管工程(13)
类别 | 子类别 | 细分类别 | 隐患编号 | 隐患级别 | 排查内容 | 整改期限(天)
顶管工程(13) | 管理要求(1301) | 人员管理(130101) | 13010101 | Ⅰ级 | 项目经理、总工等主要管理人员不具备相关工程经验。 | 10
|  |  | 13010102 | Ⅱ级 | 工作井未建立进出人员动态管理制度。 | 7
|  |  | 13010103 | Ⅱ级 | 管道吊装未进行领导带班作业。 | 7
|  | 设备和器材管理(130102) | 13010201 | Ⅲ级 | 管道吊装门式起重机使用前未经地方质量检测部门检测合格。 | 3
|  |  | 13010202 | Ⅰ级 | 管道吊装门式起重机行程限位装置失灵。 | 10
|  |  | 13010203 | Ⅰ级 | 管道吊装门式起重机安全限位装置失灵。 | 10
|  |  | 13010204 | Ⅱ级 | 管道吊装门式起重机无轨道或轨道不平整。 | 7
|  |  | 13010205 | Ⅲ级 | 管道吊装门式起重机轨道附近堆放杂物。 | 3
|  |  | 13010206 | Ⅰ级 | 管道吊装门式起重机为非标且无计算书。 | 10
|  |  | 13010207 | Ⅲ级 | 管道吊装门式起重机桁架焊点开裂、螺栓松动。 | 3
|  |  | 13010208 | Ⅲ级 | 管道吊装门式起重机电动葫芦接线盒无防雨措施。 | 3
|  |  | 13010209 | Ⅲ级 | 管道吊装起重机吊钩无防脱扣装置。 | 3
|  |  | 13010210 | Ⅲ级 | 管道吊装门式起重机电源电缆无PE线。 | 3
|  | 施工材料管理(130103) | 13010301 | Ⅰ级 | 管道未抽样进行检测。 | 10
|  |  | 13010302 | Ⅱ级 | 进场管道未验收。 | 7
|  |  | 13010303 | Ⅲ级 | 管道破损（缺角、开裂、管道蜂窝、麻面、焊缝质量差、锈蚀严重）。 | 3
|  |  | 13010304 | Ⅲ级 | 膨润土、纯碱无原材料合格证。 | 3
|  |  | 13010305 | Ⅲ级 | 触变泥浆无配合比。 | 3
|  |  | 13010306 | Ⅲ级 | 木衬垫尺寸不一致。 | 3
|  |  | 13010307 | Ⅱ级 | 止水胶圈无合格证、未进行抽样检测。 | 7
|  |  | 13010308 | Ⅲ级 | 管材堆放无防滑落、滚动措施。 | 3
|  | 临时设施管理(130104) | 13010401 | Ⅱ级 | 未与地方单位进行“地下管线交底”程序。 | 7
|  |  | 13010402 | Ⅱ级 | 未进行探沟开挖。 | 7
|  |  | 13010403 | Ⅲ级 | 探沟开挖无防坍塌倾覆措施。 | 3
|  |  | 13010404 | Ⅲ级 | 探沟开挖单侧、双侧推土小于1m或不符合交底要求。 | 3
|  |  | 13010405 | Ⅲ级 | 探沟四周无防护栏杆。 | 3
|  |  | 13010406 | Ⅱ级 | 沉井四周无围挡。 | 7
|  |  | 13010407 | Ⅲ级 | 围挡四周无夜间警示标志。 | 3
|  |  | 13010408 | Ⅲ级 | 临近道路围挡四周无防撞措施。 | 3
|  |  | 13010409 | Ⅲ级 | 围挡高度小于8m或低于地方要求高度。 | 3
|  |  | 13010410 | Ⅱ级 | 道路交口处未采用通透式围挡。 | 7
| 沉井施工(1302) | 沉井制作(130201) | 13020101 | Ⅰ级 | 沉井施工无专项施工方案 | 10
|  |  | 13020102 | Ⅲ级 | 沉井制作周边无高压线、地下管线、固定式机械设备、永久性构筑物。 | 3
|  |  | 13020103 | Ⅱ级 | 沉井制作未按照方案规定高度进行施工。 | 7
|  |  | 13020104 | Ⅰ级 | 大型沉井刃脚底部垫层未进行试验检测。 | 10
|  |  | 13020105 | Ⅲ级 | 沉井四周无截水沟。 | 3
|  |  | 13020106 | Ⅲ级 | 沉井外基坑四周无防护栏杆。 | 3
|  |  | 13020107 | Ⅱ级 | 脚手架搭设不符合方案和规范要求。 | 7
|  |  | 13020108 | Ⅱ级 | 沉井（内、外）操作脚手架未进行连接或无脚手架防倾覆措施。 | 7
|  |  | 13020109 | Ⅱ级 | 沉井操作脚手架基底不牢。 | 7
|  |  | 13020110 | Ⅱ级 | 大型沉井操作脚手架无软拉结或其他防倾覆措施。 | 7
|  | 沉井下沉(130202) | 13020201 | Ⅱ级 | 沉井下沉未设置监测点（沉井、临近管线、构筑物、支护桩）。 | 7
|  |  | 13020202 | Ⅱ级 | 沉井下沉过程未对临近道路、建筑物进行监控测量。 | 7
|  |  | 13020203 | Ⅰ级 | 沉井下沉过程中临近道路、建筑物未按规定频次连续监测，随意终止监测。 | 10
|  |  | 13020204 | Ⅱ级 | 沉井下沉过程中临近道路、建筑物测量完成后未在规定时间进行数据处理、上报。 | 7
|  |  | 13020205 | Ⅰ级 | 沉井下沉过程中临近道路、建筑物监测数据出现达到预（报）警值时，未及时原因分析，未采取措施。 | 10
|  |  | 13020206 | Ⅲ级 | 沉井下沉无环境保护措施（泥浆排放、土方运输）。 | 3
|  |  | 13020207 | Ⅰ级 | 选用不具备资质的渣土运输单位。 | 10
|  |  | 13020208 | Ⅲ级 | 渣土运输准运证过期未补办的。 | 3
|  |  | 13020209 | Ⅱ级 | 渣土运输车辆性能、证照不符合要求。 | 7
|  |  | 13020210 | Ⅲ级 | 施工现场入出口处未设置洗车槽及专门清洗设备设施的。 | 3
|  | 沉井封底(130203) | 13020301 | Ⅱ级 | 灌注水下砼，未搭设作业平台、溜槽、导管及提升设备。 | 7
|  |  | 13020302 | Ⅲ级 | 井内、井上搭设的抽水机台座、水力机械管道等施工设施，未架设牢固。 | 3
|  |  | 13020303 | Ⅱ级 | 沉井顶面未设安全防护围栏来防止坠物伤人。 | 7
|  |  | 13020304 | Ⅱ级 | 井内未进行通风和有毒有害气体检测。 | 7
| 管道掘进(1303) | 监控测量(130301) | 13030101 | Ⅱ级 | 长距离顶管无通风措施。 | 7
|  |  | 13030102 | Ⅰ级 | 未配备气体检测装置。 | 10
|  |  | 13030103 | Ⅰ级 | 顶进过程出现意外无措施（漏水、遇障碍物、压力超报警值）。 | 10
|  |  | 13030104 | Ⅱ级 | 顶管过程中未进行监控测量（轴线、高程、压力、千斤顶行程）。 | 7
|  |  | 13030105 | Ⅱ级 | 顶管过程中未在规定的时间内测得初始读数。 | 7
|  |  | 13030106 | Ⅱ级 | 顶管过程中未按规定频次连续监测，随意终止监测。 | 7
|  |  | 13030107 | Ⅱ级 | 顶管过程中测量完成后未在规定时间进行数据处理、上报。 | 7
|  |  | 13030108 | Ⅰ级 | 顶管过程中监测数据出现达到预（报）警值时，未及时原因分析，未采取措施。 | 10
| 设备进出洞(1304) | 洞口处理(130401) | 13040101 | Ⅲ级 | 顶管掘进始发、到达前，端头土体加固效果未经检查。 | 3
|  |  | 13040102 | Ⅲ级 | 洞口围护结构破除未按交底顺序破除。 | 3
|  |  | 13040103 | Ⅲ级 | 进出洞未按设计或方案要求安装止水橡胶帘布和扇形压板。 | 3
| 管道验收(1305) | 试验检测(130501) | 13050101 | Ⅰ级 | 未进行密闭性试验。 | 10
|  |  | 13050102 | Ⅱ级 | 未按照方案要求进行增压。 | 7
|  |  | 13050103 | Ⅱ级 | 设备未标定。 | 7
|  |  | 13050104 | Ⅰ级 | 密闭性试验不合格、未制定补救措施。 | 10

## 其他(清单外条目)(99)
类别 | 子类别 | 细分类别 | 隐患编号 | 隐患级别 | 排查内容
其他（清单外条目）(99) | 清单外(9901) | 清单外(9901) | 99010101 | Ⅰ级 | 清单外Ⅰ级隐患 | Ⅰ级 | 10
|  |  | 99010102 | Ⅱ级 | 清单外Ⅱ级隐患 | Ⅱ级 | 7
|  |  | 99010103 | Ⅲ级 | 清单外Ⅲ级隐患 | Ⅲ级 | 3
|  |  | 99010104 | Ⅳ级 | 清单外Ⅳ级隐患 | Ⅳ级 | 3